## Sheet1
Depth (m) | qc (MPa) | fs (MPa) | u (MPa) | qt(MPa) | ϒ(KN/m3) | Bq | σv(kPa) | σ'v0(kPa) | SBTn | Ic | Layer | Soil Type | Soil Type 5 type | Mark1 | 5cm | Mark2 | 合併後
0.02 | 0.194 | 0.0016 | 0.0025 | 0.2 | 13.73 | 0.01 | 0.27 | 0.08 | 6 | 1.87 | 1 | 1 | 1 |  | 1 |  | 1
0.04 | 0.206 | 0.0023 | 0.0023 | 0.25 | 13.73 | 0.01 | 0.55 | 0.16 | 6 | 1.91 | 1 | 1 | 1 |  | 1 |  | 1
0.06 | 0.343 | 0.0031 | 0.0027 | 0.33 | 13.82 | 0.01 | 0.83 | 0.24 | 6 | 1.87 | 1 | 1 | 1 |  | 1 |  | 1
0.08 | 0.446 | 0.0035 | 0.0026 | 0.41 | 14.07 | 0 | 1.11 | 0.32 | 6 | 1.85 | 1 | 1 | 1 |  | 1 |  | 1
0.1 | 0.497 | [8 empty] | 1.82 |  | 1 | 1 |  | 1 |  | 1
0.12 | 0.547 | 0.0036 | 0.0035 | 0.6 | 14.29 | 0 | 1.68 | 0.5 | 6 | 1.78 | 1 | 1 | 1 |  | 1 |  | 1
0.14 | 0.821 | 0.0037 | 0.0041 | 0.79 | 14.47 | 0 | 1.97 | 0.59 | 6 | 1.71 | 1 | 1 | 1 |  | 1 |  | 1
0.16 | 0.99 | 0.0045 | 0.0028 | 0.95 | 14.73 | 0 | 2.26 | 0.69 | 6 | 1.7 | 1 | 1 | 1 |  | 1 |  | 1
0.18 | 1.041 | 0.0057 | 0.0033 | 1.07 | 15 | 0 | 2.56 | 0.79 | 6 | 1.69 | 1 | 1 | 1 |  | 1 |  | 1
0.2 | 1.186 | 0.0067 | 0.0041 | 1.21 | 15.22 | 0 | 2.86 | 0.9 | 6 | 1.69 | 1 | 1 | 1 |  | 1 |  | 1
0.22 | 1.404 | 0.0072 | 0.0096 | 1.45 | 15.4 | 0 | 3.17 | 1.01 | 6 | 1.65 | 1 | 1 | 1 |  | 1 |  | 1
0.24 | 1.767 | 0.0076 | 0.0093 | 1.74 | 15.53 | 0 | 3.48 | 1.13 | 6 | 1.6 | 1 | 1 | 1 |  | 1 |  | 1
0.26 | 2.035 | 0.008 | 0.0094 | 2.05 | 15.64 | 0 | 3.8 | 1.25 | 6 | 1.54 | 1 | 1 | 1 |  | 1 |  | 1
0.28 | 2.333 | 0.008 | 0.0094 | 2.28 | 15.71 | 0 | 4.11 | 1.36 | 6 | 1.52 | 1 | 1 | 1 |  | 1 |  | 1
0.3 | 2.475 | 0.0083 | 0.0034 | 2.41 | 15.76 | 0 | 4.43 | 1.48 | 6 | 1.51 | 1 | 1 | 1 |  | 1 |  | 1
0.32 | 2.536 | [8 empty] | 1.52 |  | 1 | 1 |  | 1 |  | 1
0.34 | 2.597 | 0.0088 | 0.0091 | 2.58 | 15.91 | 0 | 5.06 | 1.72 | 6 | 1.52 | 1 | 1 | 1 |  | 1 |  | 1
0.36 | 2.726 | 0.0104 | 0.0083 | 2.71 | 16.05 | 0 | 5.38 | 1.85 | 6 | 1.53 | 1 | 1 | 1 |  | 1 |  | 1
0.38 | 2.804 | 0.0117 | 0.0079 | 2.81 | 16.19 | 0 | 5.7 | 1.98 | 6 | 1.53 | 1 | 1 | 1 |  | 1 |  | 1
0.4 | 2.889 | 0.0123 | 0.0088 | 2.91 | 16.28 | 0 | 6.03 | 2.11 | 6 | 1.53 | 1 | 1 | 1 |  | 1 |  | 1
0.42 | 3.034 | 0.0129 | 0.0102 | 3.07 | 16.36 | 0 | 6.36 | 2.24 | 6 | 1.52 | 1 | 1 | 1 |  | 1 |  | 1
0.44 | 3.286 | 0.0134 | 0.0138 | 3.3 | 16.41 | 0 | 6.69 | 2.37 | 6 | 1.5 | 1 | 1 | 1 |  | 1 |  | 1
0.46 | 3.581 | 0.013 | 0.0173 | 3.59 | 16.45 | 0 | 7.01 | 2.5 | 6 | 1.48 | 1 | 1 | 1 |  | 1 |  | 1
0.48 | 3.895 | 0.0135 | 0.0182 | 3.88 | 16.53 | 0 | 7.35 | 2.64 | 6 | 1.46 | 1 | 1 | 1 |  | 1 |  | 1
0.5 | 4.142 | 0.0151 | 0.0153 | 4.09 | 16.65 | 0 | 7.68 | 2.77 | 6 | 1.46 | 1 | 1 | 1 |  | 1 |  | 1
0.52 | 4.229 | 0.0166 | 0.014 | 4.23 | 16.76 | 0 | 8.01 | 2.91 | 6 | 1.47 | 1 | 1 | 1 |  | 1 |  | 1
0.54 | 4.307 | 0.0176 | 0.0146 | 4.37 | 16.85 | 0 | 8.35 | 3.05 | 6 | 1.47 | 1 | 1 | 1 |  | 1 |  | 1
0.56 | 4.563 | 0.0183 | 0.0164 | 4.57 | 16.95 | 0 | 8.69 | 3.2 | 6 | 1.47 | 1 | 1 | 1 |  | 1 |  | 1
0.58 | 4.824 | 0.0206 | 0.0185 | 4.81 | 17.05 | 0 | 9.03 | 3.34 | 6 | 1.46 | 1 | 1 | 1 |  | 1 |  | 1
0.6 | 5.031 | 0.0216 | 0.0161 | 4.97 | 17.14 | 0 | 9.37 | 3.49 | 6 | 1.46 | 1 | 1 | 1 |  | 1 |  | 1
0.62 | 5.039 | 0.0227 | 0.0123 | 5.01 | 17.17 | 0 | 9.72 | 3.63 | 6 | 1.47 | 1 | 1 | 1 |  | 1 |  | 1
0.64 | 5.047 | [8 empty] | 1.47 |  | 1 | 1 |  | 1 |  | 1
0.66 | 5.055 | [8 empty] | 1.47 |  | 1 | 1 |  | 1 |  | 1
0.68 | 5.063 | 0.0218 | 0.0181 | 5.08 | 17.16 | 0 | 10.75 | 4.08 | 6 | 1.47 | 1 | 1 | 1 |  | 1 |  | 1
0.7 | 5.167 | 0.0218 | 0.0181 | 5.13 | 17.13 | 0 | 11.09 | 4.22 | 6 | 1.47 | 1 | 1 | 1 |  | 1 |  | 1
0.72 | 5.142 | 0.0202 | 0.0146 | 5.11 | 17.06 | 0 | 11.43 | 4.37 | 6 | 1.46 | 1 | 1 | 1 |  | 1 |  | 1
0.74 | 5.017 | 0.0182 | 0.0128 | 5.02 | 16.98 | 0 | 11.77 | 4.51 | 6 | 1.46 | 1 | 1 | 1 |  | 1 |  | 1
0.76 | 5.077 | [8 empty] | 1.46 |  | 1 | 1 |  | 1 |  | 1
0.78 | 5.138 | [8 empty] | 1.45 |  | 1 | 1 |  | 1 |  | 1
0.8 | 5.198 | 0.0178 | 0.0224 | 5.25 | 16.99 | 0 | 12.79 | 4.94 | 6 | 1.45 | 1 | 1 | 1 |  | 1 |  | 1
0.82 | 5.578 | 0.02 | 0.0255 | 5.55 | 17.08 | 0 | 13.13 | 5.08 | 6 | 1.44 | 1 | 1 | 1 |  | 1 |  | 1
0.84 | 5.864 | 0.0218 | 0.0211 | 5.78 | 17.18 | 0 | 13.47 | 5.23 | 6 | 1.43 | 1 | 1 | 1 |  | 1 |  | 1
0.86 | 5.881 | 0.0221 | 0.0184 | 5.95 | 17.24 | 0 | 13.82 | 5.38 | 6 | 1.43 | 1 | 1 | 1 |  | 1 |  | 1
0.88 | 6.081 | 0.023 | 0.0222 | 6.07 | 17.26 | 0 | 14.16 | 5.53 | 6 | 1.43 | 1 | 1 | 1 |  | 1 |  | 1
0.9 | 6.23 | 0.0226 | 0.0254 | 6.26 | 17.27 | 0 | 14.51 | 5.68 | 6 | 1.42 | 1 | 1 | 1 |  | 1 |  | 1
0.92 | 6.45 | 0.0219 | 0.0257 | 6.4 | 17.26 | 0 | 14.85 | 5.83 | 6 | 1.41 | 1 | 1 | 1 |  | 1 |  | 1
0.94 | 6.509 | 0.0219 | 0.0228 | 6.49 | 17.27 | 0 | 15.2 | 5.98 | 6 | 1.4 | 1 | 1 | 1 |  | 1 |  | 1
0.96 | 6.494 | 0.0228 | 0.0209 | 6.47 | 17.3 | 0 | 15.54 | 6.13 | 6 | 1.41 | 1 | 1 | 1 |  | 1 |  | 1
0.98 | 6.386 | 0.0238 | 0.0203 | 6.41 | 17.33 | 0 | 15.89 | 6.28 | 6 | 1.42 | 1 | 1 | 1 |  | 1 |  | 1
1 | 6.397 | [8 empty] | 1.42 |  | 1 | 1 |  | 1 |  | 1
1.02 | 6.409 | [8 empty] | 1.43 |  | 1 | 1 |  | 1 |  | 1
1.04 | 6.42 | 0.0236 | 0.026 | 6.44 | 17.34 | 0 | 16.93 | 6.73 | 6 | 1.43 | 1 | 1 | 1 |  | 1 |  | 1
1.06 | 6.513 | 0.0229 | 0.024 | 6.48 | 17.31 | 0 | 17.28 | 6.88 | 6 | 1.43 | 1 | 1 | 1 |  | 1 |  | 1
1.08 | 6.486 | 0.0224 | 0.0205 | 6.48 | 17.27 | 0 | 17.62 | 7.03 | 6 | 1.42 | 1 | 1 | 1 |  | 1 |  | 1
1.1 | 6.415 | 0.0211 | 0.0198 | 6.42 | 17.21 | 0 | 17.97 | 7.18 | 6 | 1.42 | 1 | 1 | 1 |  | 1 |  | 1
1.12 | 6.342 | 0.0198 | 0.0204 | 6.35 | 17.14 | 0 | 18.31 | 7.32 | 6 | 1.42 | 1 | 1 | 1 |  | 1 |  | 1
1.14 | 6.273 | 0.0189 | 0.0198 | 6.28 | 17.1 | 0 | 18.65 | 7.47 | 6 | 1.42 | 1 | 1 | 1 |  | 1 |  | 1
1.16 | 6.21 | 0.0195 | 0.0209 | 6.19 | 17.11 | 0 | 18.99 | 7.61 | 6 | 1.43 | 1 | 1 | 1 |  | 1 |  | 1
1.18 | 6.079 | 0.0206 | 0.0188 | 6.04 | 17.15 | 0 | 19.34 | 7.76 | 6 | 1.45 | 1 | 1 | 1 |  | 1 |  | 1
1.2 | 5.83 | 0.0215 | 0.0153 | 5.89 | 17.19 | 0 | 19.68 | 7.91 | 6 | 1.47 | 1 | 1 | 1 |  | 1 |  | 1
1.22 | 5.872 | [8 empty] | 1.47 |  | 1 | 1 |  | 1 |  | 1
1.24 | 5.914 | [8 empty] | 1.48 |  | 1 | 1 |  | 1 |  | 1
1.26 | 5.956 | 0.0221 | 0.0243 | 5.93 | 17.24 | 0 | 20.72 | 8.35 | 6 | 1.48 | 1 | 1 | 1 |  | 1 |  | 1
1.28 | 6.008 | 0.0214 | 0.0213 | 6 | 17.23 | 0 | 21.06 | 8.5 | 6 | 1.48 | 1 | 1 | 1 |  | 1 |  | 1
1.3 | 6.032 | 0.0224 | 0.0215 | 6.01 | 17.26 | 0 | 21.41 | 8.65 | 6 | 1.48 | 1 | 1 | 1 |  | 1 |  | 1
1.32 | 5.968 | 0.0238 | 0.0228 | 5.98 | 17.33 | 0 | 21.75 | 8.8 | 6 | 1.5 | 1 | 1 | 1 |  | 1 |  | 1
1.34 | 5.919 | 0.0256 | 0.0193 | 5.94 | 17.39 | 0 | 22.1 | 8.95 | 6 | 1.51 | 1 | 1 | 1 |  | 1 |  | 1
1.36 | 5.908 | 0.0266 | 0.0201 | 5.9 | 17.43 | 0 | 22.45 | 9.11 | 6 | 1.53 | 1 | 1 | 1 |  | 1 |  | 1
1.38 | 5.871 | 0.0268 | 0.0195 | 5.87 | 17.46 | 0 | 22.8 | 9.26 | 6 | 1.54 | 1 | 1 | 1 |  | 1 |  | 1
1.4 | 5.824 | 0.0281 | 0.0182 | 5.82 | 17.5 | 0 | 23.15 | 9.41 | 6 | 1.55 | 1 | 1 | 1 |  | 1 |  | 1
1.42 | 5.747 | 0.0291 | 0.0158 | 5.71 | 17.51 | 0 | 23.5 | 9.57 | 6 | 1.56 | 1 | 1 | 1 |  | 1 |  | 1
1.44 | 5.545 | 0.0282 | 0.0098 | 5.57 | 17.49 | 0 | 23.85 | 9.72 | 6 | 1.57 | 1 | 1 | 1 |  | 1 |  | 1
1.46 | 5.413 | 0.0278 | 0.0083 | 5.34 | 17.42 | 0 | 24.2 | 9.87 | 6 | 1.59 | 1 | 1 | 1 |  | 1 |  | 1
1.48 | 5.045 | 0.0246 | 0.003 | 5.14 | 17.3 | 0 | 24.54 | 10.02 | 6 | 1.59 | 1 | 1 | 1 |  | 1 |  | 1
1.5 | 4.952 | 0.0214 | 0.0062 | 4.98 | 17.17 | 0 | 24.88 | 10.17 | 6 | 1.58 | 1 | 1 | 1 |  | 1 |  | 1
1.52 | 4.95 | 0.0205 | 0.0115 | 4.95 | 17.08 | 0 | 25.23 | 10.32 | 6 | 1.58 | 1 | 1 | 1 |  | 1 |  | 1
1.54 | 4.976 | [8 empty] | 1.58 |  | 1 | 1 |  | 1 |  | 1
1.56 | 5.002 | 0.0188 | 0.0152 | 5 | 17.04 | 0 | 25.91 | 10.6 | 6 | 1.57 | 1 | 1 | 1 |  | 1 |  | 1
1.58 | 5.057 | 0.0207 | 0.0158 | 5.06 | 17.09 | 0 | 26.25 | 10.75 | 6 | 1.57 | 1 | 1 | 1 |  | 1 |  | 1
1.6 | 5.111 | 0.0222 | 0.0164 | 5.1 | 17.16 | 0 | 26.59 | 10.9 | 6 | 1.58 | 1 | 1 | 1 |  | 1 |  | 1
1.62 | 5.135 | 0.0227 | 0.0163 | 5.14 | 17.21 | 0 | 26.94 | 11.04 | 6 | 1.59 | 1 | 1 | 1 |  | 1 |  | 1
1.64 | 5.152 | 0.0235 | 0.0161 | 5.18 | 17.24 | 0 | 27.28 | 11.19 | 6 | 1.59 | 1 | 1 | 1 |  | 1 |  | 1
1.66 | 5.246 | 0.0234 | 0.0189 | 5.27 | 17.25 | 0 | 27.63 | 11.34 | 6 | 1.58 | 1 | 1 | 1 |  | 1 |  | 1
1.68 | 5.401 | 0.0232 | 0.022 | 5.38 | 17.26 | 0 | 27.97 | 11.49 | 6 | 1.57 | 1 | 1 | 1 |  | 1 |  | 1
1.7 | 5.489 | 0.0239 | 0.0185 | 5.47 | 17.29 | 0 | 28.32 | 11.64 | 6 | 1.57 | 1 | 1 | 1 |  | 1 |  | 1
1.72 | 5.502 | 0.0244 | 0.0161 | 5.52 | 17.32 | 0 | 28.66 | 11.79 | 6 | 1.57 | 1 | 1 | 1 |  | 1 |  | 1
1.74 | 5.552 | 0.0248 | 0.0172 | 5.55 | 17.33 | 0 | 29.01 | 11.94 | 6 | 1.57 | 1 | 1 | 1 |  | 1 |  | 1
1.76 | 5.576 | 0.0248 | 0.0195 | 5.57 | 17.33 | 0 | 29.36 | 12.09 | 6 | 1.57 | 1 | 1 | 1 |  | 1 |  | 1
1.78 | 5.557 | 0.0239 | 0.0167 | 5.56 | 17.3 | 0 | 29.7 | 12.24 | 6 | 1.57 | 1 | 1 | 1 |  | 1 |  | 1
1.8 | 5.531 | 0.0235 | 0.0174 | 5.51 | 17.25 | 0 | 30.05 | 12.39 | 6 | 1.57 | 1 | 1 | 1 |  | 1 |  | 1
1.82 | 5.439 | 0.0217 | 0.0159 | 5.41 | 17.19 | 0 | 30.39 | 12.54 | 6 | 1.57 | 1 | 1 | 1 |  | 1 |  | 1
1.84 | 5.264 | 0.0208 | 0.0105 | 5.26 | 17.12 | 0 | 30.73 | 12.68 | 6 | 1.58 | 1 | 1 | 1 |  | 1 |  | 1
1.86 | 5.084 | 0.0201 | 0.0101 | 5.11 | 17.09 | 0 | 31.08 | 12.83 | 6 | 1.59 | 1 | 1 | 1 |  | 1 |  | 1
1.88 | 4.967 | 0.0206 | 0.008 | 4.92 | 17.07 | 0 | 31.42 | 12.97 | 6 | 1.61 | 1 | 1 | 1 |  | 1 |  | 1
1.9 | 4.714 | 0.0204 | 0.008 | 4.77 | 17.08 | 0 | 31.76 | 13.12 | 6 | 1.63 | 1 | 1 | 1 |  | 1 |  | 1
1.92 | 4.699 | [8 empty] | 1.64 |  | 1 | 1 |  | 1 |  | 1
1.94 | 4.683 | [8 empty] | 1.64 |  | 1 | 1 |  | 1 |  | 1
1.96 | 4.668 | 0.0214 | 0.0157 | 4.64 | 17.11 | 0 | 32.79 | 13.56 | 6 | 1.65 | 1 | 1 | 1 |  | 1 |  | 1
1.98 | 4.593 | 0.0221 | 0.012 | 4.57 | 17.11 | 0 | 33.13 | 13.7 | 6 | 1.66 | 1 | 1 | 1 |  | 1 |  | 1
2 | 4.437 | 0.0218 | 0.0061 | 4.48 | 17.1 | 0 | 33.47 | 13.85 | 6 | 1.67 | 1 | 1 | 1 |  | 1 |  | 1
2.02 | 4.391 | 0.021 | 0.0058 | 4.38 | 17.06 | 0 | 33.81 | 13.99 | 6 | 1.68 | 1 | 1 | 1 |  | 1 |  | 1
2.04 | 4.315 | 0.0206 | 0.005 | 4.34 | 17.02 | 0 | 34.15 | 14.14 | 6 | 1.68 | 1 | 1 | 1 |  | 1 |  | 1
2.06 | 4.339 | [8 empty] | 1.67 |  | 1 | 1 |  | 1 |  | 1
2.08 | 4.363 | 0.0199 | 0.0099 | 4.37 | 17 | 0 | 34.83 | 14.43 | 6 | 1.67 | 1 | 1 | 1 |  | 1 |  | 1
2.1 | 4.427 | 0.02 | 0.012 | 4.41 | 17 | 0 | 35.17 | 14.57 | 6 | 1.67 | 1 | 1 | 1 |  | 1 |  | 1
2.12 | 4.434 | 0.0202 | 0.0124 | 4.45 | 17 | 0 | 35.51 | 14.71 | 6 | 1.67 | 1 | 1 | 1 |  | 1 |  | 1
2.14 | 4.484 | 0.0195 | 0.0125 | 4.47 | 16.98 | 0 | 35.85 | 14.86 | 6 | 1.66 | 1 | 1 | 1 |  | 1 |  | 1
2.16 | 4.473 | 0.0191 | 0.012 | 4.43 | 16.96 | 0 | 36.19 | 15 | 6 | 1.66 | 1 | 1 | 1 |  | 1 |  | 1
2.18 | 4.329 | 0.0189 | 0.0054 | 4.34 | 16.95 | 0 | 36.53 | 15.14 | 6 | 1.68 | 1 | 1 | 1 |  | 1 |  | 1
2.2 | 4.214 | 0.0196 | 0.0029 | 4.25 | 16.96 | 0 | 36.87 | 15.29 | 6 | 1.69 | 1 | 1 | 1 |  | 1 |  | 1
2.22 | 4.22 | [8 empty] | 1.7 |  | 1 | 1 |  | 1 |  | 1
2.24 | 4.227 | 0.0212 | 0.0091 | 4.25 | 17.05 | 0 | 37.55 | 15.58 | 6 | 1.71 | 1 | 1 | 1 |  | 1 |  | 1
2.26 | 4.298 | 0.0221 | 0.0123 | 4.3 | 17.1 | 0 | 37.89 | 15.72 | 6 | 1.71 | 1 | 1 | 1 |  | 1 |  | 1
2.28 | 4.356 | 0.0226 | 0.0122 | 4.32 | 17.1 | 0 | 38.23 | 15.87 | 6 | 1.71 | 1 | 1 | 1 |  | 1 |  | 1
2.3 | 4.303 | 0.0211 | 0.0087 | 4.29 | 17.08 | 0 | 38.58 | 16.01 | 6 | 1.71 | 1 | 1 | 1 |  | 1 |  | 1
2.32 | 4.215 | 0.0211 | 0.0067 | 4.23 | 17.05 | 0 | 38.92 | 16.16 | 6 | 1.71 | 1 | 1 | 1 |  | 1 |  | 1
2.34 | 4.277 | [8 empty] | 1.71 |  | 1 | 1 |  | 1 |  | 1
2.36 | 4.338 | [8 empty] | 1.7 |  | 1 | 1 |  | 1 |  | 1
2.38 | 4.4 | 0.0209 | 0.0209 | 4.38 | 17.06 | 0 | 39.94 | 16.59 | 6 | 1.7 | 1 | 1 | 1 |  | 1 |  | 1
2.4 | 4.551 | 0.0213 | 0.0243 | 4.54 | 17.11 | 0 | 40.28 | 16.74 | 6 | 1.69 | 1 | 1 | 1 |  | 1 |  | 1
2.42 | 4.646 | 0.023 | 0.0222 | 4.63 | 17.18 | 0 | 40.62 | 16.88 | 6 | 1.69 | 1 | 1 | 1 |  | 1 |  | 1
2.44 | 4.672 | 0.0246 | 0.0184 | 4.66 | 17.27 | 0 | 40.97 | 17.03 | 6 | 1.71 | 1 | 1 | 1 |  | 1 |  | 1
2.46 | 4.644 | 0.027 | 0.0178 | 4.64 | 17.36 | 0 | 41.32 | 17.18 | 6 | 1.72 | 1 | 1 | 1 |  | 1 |  | 1
2.48 | 4.601 | 0.0286 | 0.0167 | 4.61 | 17.43 | 0 | 41.67 | 17.34 | 6 | 1.74 | 1 | 1 | 1 |  | 1 |  | 1
2.5 | 4.594 | [8 empty] | 1.75 |  | 1 | 1 |  | 1 |  | 1
2.52 | 4.586 | 0.0302 | 0.0184 | 4.58 | 17.49 | 0 | 42.37 | 17.64 | 6 | 1.76 | 1 | 1 | 1 |  | 1 |  | 1
2.54 | 4.56 | 0.0308 | 0.0175 | 4.56 | 17.51 | 0 | 42.72 | 17.8 | 6 | 1.77 | 1 | 1 | 1 |  | 1 |  | 1
2.56 | 4.51 | 0.0312 | 0.0146 | 4.49 | 17.52 | 0 | 43.07 | 17.95 | 6 | 1.78 | 1 | 1 | 1 |  | 1 |  | 1
2.58 | 4.386 | 0.0312 | 0.0115 | 4.4 | 17.5 | 0 | 43.42 | 18.11 | 6 | 1.79 | 1 | 1 | 1 |  | 1 |  | 1
2.6 | 4.289 | 0.0304 | 0.0088 | 4.26 | 17.46 | 0 | 43.76 | 18.26 | 6 | 1.8 | 1 | 1 | 1 |  | 1 |  | 1
2.62 | 4.113 | 0.0288 | 0.0053 | 4.13 | 17.4 | 0 | 44.11 | 18.41 | 6 | 1.81 | 1 | 1 | 1 |  | 1 |  | 1
2.64 | 3.973 | 0.0277 | 0.003 | 3.97 | 17.32 | -0.01 | 44.46 | 18.56 | 6 | 1.82 | 1 | 1 | 1 |  | 1 |  | 1
2.66 | 3.808 | 0.0255 | 0.0015 | 3.84 | 17.24 | -0.01 | 44.8 | 18.71 | 6 | 1.82 | 1 | 1 | 1 |  | 1 |  | 1
2.68 | 3.835 | [8 empty] | 1.36 |  | 1 | 1 |  | 1 |  | 1
2.7 | 3.862 | [8 empty] | 0.91 |  | 1 | 1 |  | 1 |  | 1
2.72 | 3.89 | [8 empty] | 0.46 |  | 1 | 1 |  | 1 |  | 1
2.74 | 3.917 |  | 0.0176 | 0 | 17 | 0 | 46.16 | 19.28 | 0 | 0 | 2 | 1 | 1 |  | 1 |  | 1
2.76 | 4.06 |  | 0.023 | 0 | 17 | 0 | 46.5 | 19.42 | 0 | 0 | 2 | 1 | 1 |  | 1 |  | 1
2.78 | 4.331 |  | 0.0282 | 0 | 17 | 0 | 46.84 | 19.56 | 0 | 0 | 2 | 1 | 1 |  | 1 |  | 1
2.8 | 4.56 |  | 0.0312 | 0 | 17 | 0 | 47.18 | 19.71 | 0 | 0 | 2 | 1 | 1 |  | 1 |  | 1
2.82 | 4.56 | [8 empty] | 0.24 |  | 1 | 1 |  | 1 |  | 1
2.84 | 4.561 | [8 empty] | 0.49 |  | 1 | 1 |  | 1 |  | 1
2.86 | 4.561 | [8 empty] | 0.73 |  | 1 | 1 |  | 1 |  | 1
2.88 | 4.561 | [8 empty] | 0.97 |  | 1 | 1 |  | 1 |  | 1
2.9 | 4.561 | [8 empty] | 1.21 |  | 1 | 1 |  | 1 |  | 1
2.92 | 4.562 | [8 empty] | 1.46 |  | 1 | 1 |  | 1 |  | 1
2.94 | 4.562 | 0.0179 | 0.0248 | 4.38 | 16.87 | 0 | 49.39 | 20.55 | 6 | 1.7 | 2 | 1 | 1 |  | 1 |  | 1
2.96 | 4.809 | 0.0227 | 0.0242 | 4.81 | 17.2 | 0 | 49.74 | 20.7 | 6 | 1.71 | 2 | 1 | 1 |  | 1 |  | 1
2.98 | 5.054 | 0.0287 | 0.0233 | 5.06 | 17.4 | 0 | 50.09 | 20.85 | 6 | 1.71 | 2 | 1 | 1 |  | 1 |  | 1
3 | 5.289 | 0.0299 | 0.0204 | 5.23 | 17.52 | 0 | 50.44 | 21.01 | 6 | 1.72 | 2 | 1 | 1 |  | 1 |  | 1
3.02 | 5.345 | 0.0304 | 0.0169 | 5.31 | 17.55 | 0 | 50.79 | 21.16 | 6 | 1.71 | 2 | 1 | 1 |  | 1 |  | 1
3.04 | 5.293 | 0.0302 | 0.0137 | 5.26 | 17.53 | 0 | 51.14 | 21.32 | 6 | 1.71 | 2 | 1 | 1 |  | 1 |  | 1
3.06 | 5.269 | [8 empty] | 1.7 |  | 1 | 1 |  | 1 |  | 1
3.08 | 5.245 | [8 empty] | 1.68 |  | 1 | 1 |  | 1 |  | 1
3.1 | 5.221 | 0.0213 | 0.018 | 5.2 | 17.18 | 0 | 52.18 | 21.77 | 6 | 1.67 | 2 | 1 | 1 |  | 1 |  | 1
3.12 | 5.188 | 0.0195 | 0.0161 | 5.19 | 17.06 | 0 | 52.52 | 21.91 | 6 | 1.65 | 2 | 1 | 1 |  | 1 |  | 1
3.14 | 5.196 | [8 empty] | 1.65 |  | 1 | 1 |  | 1 |  | 1
3.16 | 5.204 | [8 empty] | 1.66 |  | 1 | 1 |  | 1 |  | 1
3.18 | 5.212 | [8 empty] | 1.66 |  | 1 | 1 |  | 1 |  | 1
3.2 | 5.22 | 0.0214 | 0.0191 | 5.21 | 17.15 | 0 | 53.89 | 22.49 | 6 | 1.67 | 2 | 1 | 1 |  | 1 |  | 1
3.22 | 5.219 | 0.0219 | 0.0185 | 5.23 | 17.18 | 0 | 54.23 | 22.64 | 6 | 1.67 | 2 | 1 | 1 |  | 1 |  | 1
3.24 | 5.228 | 0.0231 | 0.0165 | 5.21 | 17.23 | 0 | 54.57 | 22.79 | 6 | 1.68 | 2 | 1 | 1 |  | 1 |  | 1
3.26 | 5.173 | 0.0239 | 0.0158 | 5.17 | 17.24 | 0 | 54.92 | 22.94 | 6 | 1.69 | 2 | 1 | 1 |  | 1 |  | 1
3.28 | 5.1 | 0.0229 | 0.0154 | 5.12 | 17.22 | 0 | 55.26 | 23.09 | 6 | 1.69 | 2 | 1 | 1 |  | 1 |  | 1
3.3 | 5.084 | 0.0221 | 0.0154 | 5.08 | 17.18 | 0 | 55.61 | 23.23 | 6 | 1.69 | 2 | 1 | 1 |  | 1 |  | 1
3.32 | 5.047 | 0.0216 | 0.0161 | 5.04 | 17.14 | 0 | 55.95 | 23.38 | 6 | 1.69 | 2 | 1 | 1 |  | 1 |  | 1
3.34 | 4.984 | 0.0211 | 0.0154 | 5 | 17.11 | 0 | 56.29 | 23.53 | 6 | 1.69 | 2 | 1 | 1 |  | 1 |  | 1
3.36 | 4.988 | [8 empty] | 1.69 |  | 1 | 1 |  | 1 |  | 1
3.38 | 4.992 | [8 empty] | 1.69 |  | 1 | 1 |  | 1 |  | 1
3.4 | 4.996 | 0.0209 | 0.0196 | 5 | 17.11 | 0 | 57.32 | 23.96 | 6 | 1.69 | 2 | 1 | 1 |  | 1 |  | 1
3.42 | 5.04 | 0.0213 | 0.0193 | 5.05 | 17.15 | 0 | 57.66 | 24.11 | 6 | 1.7 | 2 | 1 | 1 |  | 1 |  | 1
3.44 | 5.088 | 0.0232 | 0.0193 | 5.07 | 17.2 | 0 | 58 | 24.26 | 6 | 1.7 | 2 | 1 | 1 |  | 1 |  | 1
3.46 | 5.083 | 0.0235 | 0.0183 | 5.09 | 17.23 | 0 | 58.35 | 24.41 | 6 | 1.7 | 2 | 1 | 1 |  | 1 |  | 1
3.48 | 5.087 | [8 empty] | 1.7 |  | 1 | 1 |  | 1 |  | 1
3.5 | 5.091 | 0.0232 | 0.0174 | 5.09 | 17.22 | 0 | 59.04 | 24.7 | 6 | 1.71 | 2 | 1 | 1 |  | 1 |  | 1
3.52 | 5.093 | [8 empty] | 1.71 |  | 1 | 1 |  | 1 |  | 1
3.54 | 5.096 | [8 empty] | 1.72 |  | 1 | 1 |  | 1 |  | 1
3.56 | 5.098 | 0.0241 | 0.0196 | 5.09 | 17.28 | 0 | 60.07 | 25.15 | 6 | 1.72 | 2 | 1 | 1 |  | 1 |  | 1
3.58 | 5.106 | [8 empty] | 1.73 |  | 1 | 1 |  | 1 |  | 1
3.6 | 5.113 | [8 empty] | 1.73 |  | 1 | 1 |  | 1 |  | 1
3.62 | 5.121 | 0.0281 | 0.0199 | 5.14 | 17.44 | 0 | 61.12 | 25.6 | 6 | 1.74 | 2 | 1 | 1 |  | 1 |  | 1
3.64 | 5.177 | 0.0286 | 0.0203 | 5.17 | 17.47 | 0 | 61.47 | 25.76 | 6 | 1.74 | 2 | 1 | 1 |  | 1 |  | 1
3.66 | 5.191 | 0.0284 | 0.0189 | 5.18 | 17.46 | 0 | 61.81 | 25.91 | 6 | 1.74 | 2 | 1 | 1 |  | 1 |  | 1
3.68 | 5.147 | 0.0276 | 0.017 | 5.15 | 17.4 | 0 | 62.16 | 26.06 | 6 | 1.74 | 2 | 1 | 1 |  | 1 |  | 1
3.7 | 5.1 | 0.0246 | 0.0153 | 5.11 | 17.28 | 0 | 62.51 | 26.21 | 6 | 1.72 | 2 | 1 | 1 |  | 1 |  | 1
3.72 | 5.063 | 0.0207 | 0.0154 | 5.06 | 17.14 | 0 | 62.85 | 26.36 | 6 | 1.71 | 2 | 1 | 1 |  | 1 |  | 1
3.74 | 5.019 | 0.0195 | 0.016 | 5.02 | 17.04 | 0 | 63.19 | 26.5 | 6 | 1.7 | 2 | 1 | 1 |  | 1 |  | 1
3.76 | 5.022 | [8 empty] | 1.7 |  | 1 | 1 |  | 1 |  | 1
3.78 | 5.026 | [8 empty] | 1.69 |  | 1 | 1 |  | 1 |  | 1
3.8 | 5.029 | 0.019 | 0.0205 | 5.03 | 16.99 | 0 | 64.21 | 26.93 | 6 | 1.69 | 2 | 1 | 1 |  | 1 |  | 1
3.82 | 5.064 | 0.0192 | 0.0199 | 5.05 | 17.01 | 0 | 64.55 | 27.08 | 6 | 1.69 | 2 | 1 | 1 |  | 1 |  | 1
3.84 | 5.038 | 0.0194 | 0.0183 | 5.04 | 17.02 | 0 | 64.89 | 27.22 | 6 | 1.69 | 2 | 1 | 1 |  | 1 |  | 1
3.86 | 5.015 | 0.0198 | 0.0179 | 5 | 17.03 | 0 | 65.23 | 27.37 | 6 | 1.7 | 2 | 1 | 1 |  | 1 |  | 1
3.88 | 4.951 | 0.0197 | 0.0162 | 4.94 | 17.04 | 0 | 65.57 | 27.51 | 6 | 1.71 | 2 | 1 | 1 |  | 1 |  | 1
3.9 | 4.858 | 0.0202 | 0.012 | 4.87 | 17.02 | -0.01 | 65.91 | 27.66 | 6 | 1.72 | 2 | 1 | 1 |  | 1 |  | 1
3.92 | 4.788 | 0.0192 | 0.0119 | 4.79 | 16.99 | -0.01 | 66.25 | 27.8 | 6 | 1.72 | 2 | 1 | 1 |  | 1 |  | 1
3.94 | 4.8 | [8 empty] | 1.71 |  | 1 | 1 |  | 1 |  | 1
3.96 | 4.811 | [8 empty] | 1.7 |  | 1 | 1 |  | 1 |  | 1
3.98 | 4.823 | [8 empty] | 1.7 |  | 1 | 1 |  | 1 |  | 1
4 | 4.834 | [8 empty] | 1.69 |  | 1 | 1 |  | 1 |  | 1
4.02 | 4.846 | 0.015 | 0.0199 | 4.88 | 16.73 | 0 | 67.93 | 28.5 | 6 | 1.68 | 2 | 1 | 1 |  | 1 |  | 1
4.04 | 5.008 | 0.0151 | 0.0252 | 4.98 | 16.75 | 0 | 68.27 | 28.64 | 6 | 1.67 | 2 | 1 | 1 |  | 1 |  | 1
4.06 | 5.072 | 0.0162 | 0.0226 | 5.06 | 16.79 | 0 | 68.6 | 28.78 | 6 | 1.67 | 2 | 1 | 1 |  | 1 |  | 1
4.08 | 5.077 | 0.0164 | 0.0218 | 5.08 | 16.83 | 0 | 68.94 | 28.92 | 6 | 1.67 | 2 | 1 | 1 |  | 1 |  | 1
4.1 | 5.082 | 0.0166 | 0.0214 | 5.11 | 16.85 | 0 | 69.28 | 29.06 | 6 | 1.67 | 2 | 1 | 1 |  | 1 |  | 1
4.12 | 5.163 | 0.0169 | 0.0239 | 5.16 | 16.87 | 0 | 69.61 | 29.2 | 6 | 1.67 | 2 | 1 | 1 |  | 1 |  | 1
4.14 | 5.231 | 0.0173 | 0.0249 | 5.28 | 16.94 | 0 | 69.95 | 29.34 | 6 | 1.67 | 2 | 1 | 1 |  | 1 |  | 1
4.16 | 5.431 | 0.0191 | 0.0323 | 5.54 | 17.03 | 0 | 70.29 | 29.48 | 6 | 1.66 | 2 | 1 | 1 |  | 1 |  | 1
4.18 | 5.924 | 0.0204 | 0.0443 | 5.86 | 17.13 | 0 | 70.64 | 29.63 | 6 | 1.64 | 2 | 1 | 1 |  | 1 |  | 1
4.2 | 6.202 | 0.0213 | 0.0517 | 6.2 | 17.23 | 0 | 70.98 | 29.78 | 6 | 1.62 | 2 | 1 | 1 |  | 1 |  | 1
4.22 | 6.444 | 0.0234 | 0.0523 | 6.53 | 17.35 | 0 | 71.33 | 29.93 | 6 | 1.62 | 2 | 1 | 1 |  | 1 |  | 1
4.24 | 6.906 | 0.0267 | 0.058 | 6.9 | 17.5 | 0 | 71.68 | 30.08 | 6 | 1.61 | 2 | 1 | 1 |  | 1 |  | 1
4.26 | 7.311 | 0.0298 | 0.0638 | 7.28 | 17.64 | 0 | 72.03 | 30.24 | 6 | 1.6 | 2 | 1 | 1 |  | 1 |  | 1
4.28 | 7.57 | 0.0322 | 0.0698 | 7.63 | 17.81 | 0 | 72.39 | 30.4 | 6 | 1.6 | 2 | 1 | 1 |  | 1 |  | 1
4.3 | 7.956 | 0.0388 | 0.076 | 7.99 | 17.96 | 0 | 72.75 | 30.56 | 6 | 1.6 | 2 | 1 | 1 |  | 1 |  | 1
4.32 | 8.401 | 0.0425 | 0.0803 | 8.35 | 18.14 | 0 | 73.11 | 30.73 | 6 | 1.61 | 2 | 1 | 1 |  | 1 |  | 1
4.34 | 8.65 | 0.0485 | 0.0742 | 8.62 | 18.25 | 0 | 73.47 | 30.9 | 6 | 1.61 | 2 | 1 | 1 |  | 1 |  | 1
4.36 | 8.779 | 0.0503 | 0.0701 | 8.78 | 18.34 | 0 | 73.84 | 31.07 | 6 | 1.62 | 2 | 1 | 1 |  | 1 |  | 1
4.38 | 8.875 | 0.0537 | 0.0587 | 8.85 | 18.39 | 0 | 74.21 | 31.24 | 6 | 1.63 | 2 | 1 | 1 |  | 1 |  | 1
4.4 | 8.85 | 0.0548 | 0.0533 | 8.86 | 18.42 | 0 | 74.58 | 31.41 | 6 | 1.63 | 2 | 1 | 1 |  | 1 |  | 1
4.42 | 8.867 | [8 empty] | 1.63 |  | 1 | 1 |  | 1 |  | 1
4.44 | 8.884 | [8 empty] | 1.62 |  | 1 | 1 |  | 1 |  | 1
4.46 | 8.901 | 0.0515 | 0.0536 | 8.92 | 18.37 | 0 | 75.68 | 31.93 | 6 | 1.62 | 2 | 1 | 1 |  | 1 |  | 1
4.48 | 9.008 | 0.0518 | 0.0517 | 8.99 | 18.36 | 0 | 76.05 | 32.1 | 6 | 1.62 | 2 | 1 | 1 |  | 1 |  | 1
4.5 | 9.039 | 0.0507 | 0.0497 | 9.05 | 18.34 | 0 | 76.41 | 32.27 | 6 | 1.61 | 2 | 1 | 1 |  | 1 |  | 1
4.52 | 9.079 | 0.0479 | 0.0453 | 9.06 | 18.28 | 0 | 76.78 | 32.44 | 6 | 1.6 | 2 | 1 | 1 |  | 1 |  | 1
4.54 | 9.03 | 0.0442 | 0.044 | 9.02 | 18.17 | 0 | 77.14 | 32.61 | 6 | 1.58 | 2 | 1 | 1 |  | 1 |  | 1
4.56 | 8.931 | 0.0387 | 0.0391 | 8.91 | 18.07 | 0 | 77.51 | 32.77 | 6 | 1.57 | 2 | 1 | 1 |  | 1 |  | 1
4.58 | 8.746 | 0.0376 | 0.0385 | 8.79 | 18.01 | 0 | 77.87 | 32.94 | 6 | 1.57 | 2 | 1 | 1 |  | 1 |  | 1
4.6 | 8.88 | [8 empty] | 1.57 |  | 1 | 1 |  | 1 |  | 1
4.62 | 9.013 | [8 empty] | 1.56 |  | 1 | 1 |  | 1 |  | 1
4.64 | 9.147 | 0.0387 | 0.0518 | 9.06 | 18.05 | 0 | 78.95 | 33.43 | 6 | 1.56 | 2 | 1 | 1 |  | 1 |  | 1
4.66 | 9.267 | 0.0382 | 0.0519 | 9.23 | 18.03 | 0 | 79.31 | 33.59 | 6 | 1.54 | 2 | 1 | 1 |  | 1 |  | 1
4.68 | 9.249 | 0.0373 | 0.0406 | 9.23 | 18.02 | 0 | 79.67 | 33.76 | 6 | 1.54 | 2 | 1 | 1 |  | 1 |  | 1
4.7 | 9.155 | 0.0384 | 0.0372 | 9.14 | 18.01 | 0 | 80.03 | 33.92 | 6 | 1.55 | 2 | 1 | 1 |  | 1 |  | 1
4.72 | 9.11 | [8 empty] | 1.55 |  | 1 | 1 |  | 1 |  | 1
4.74 | 9.066 | 0.0353 | 0.0496 | 8.98 | 17.95 | 0 | 80.75 | 34.25 | 6 | 1.55 | 2 | 1 | 1 |  | 1 |  | 1
4.76 | 8.855 | 0.0347 | 0.0348 | 8.87 | 17.9 | 0 | 81.11 | 34.41 | 6 | 1.55 | 2 | 1 | 1 |  | 1 |  | 1
4.78 | 8.673 | 0.0341 | 0.0332 | 8.71 | 17.88 | 0 | 81.46 | 34.57 | 6 | 1.56 | 2 | 1 | 1 |  | 1 |  | 1
4.8 | 8.575 | 0.0335 | 0.0346 | 8.43 | 17.84 | 0 | 81.82 | 34.73 | 6 | 1.57 | 2 | 1 | 1 |  | 1 |  | 1
4.82 | 8.019 | 0.0324 | 0.0058 | 7.97 | 17.8 | 0 | 82.18 | 34.89 | 6 | 1.6 | 2 | 1 | 1 |  | 1 |  | 1
4.84 | 7.323 | 0.0326 | -0.0102 | 7.4 | 17.76 | -0.01 | 82.53 | 35.05 | 6 | 1.63 | 2 | 1 | 1 |  | 1 |  | 1
4.86 | 6.875 | 0.0326 | -0.0138 | 6.96 | 17.75 | -0.01 | 82.89 | 35.21 | 6 | 1.67 | 2 | 1 | 1 |  | 1 |  | 1
4.88 | 6.693 | 0.0331 | -0.0112 | 6.66 | 17.73 | -0.01 | 83.24 | 35.37 | 6 | 1.69 | 2 | 1 | 1 |  | 1 |  | 1
4.9 | 6.427 | 0.0327 | -0.012 | 6.44 | 17.72 | -0.01 | 83.6 | 35.53 | 6 | 1.71 | 2 | 1 | 1 |  | 1 |  | 1
4.92 | 6.198 | 0.0327 | -0.0136 | 6.19 | 17.69 | -0.01 | 83.95 | 35.68 | 6 | 1.73 | 2 | 1 | 1 |  | 1 |  | 1
4.94 | 5.966 | 0.0319 | -0.0136 | 5.97 | 17.65 | -0.01 | 84.3 | 35.84 | 6 | 1.75 | 2 | 1 | 1 |  | 1 |  | 1
4.96 | 5.747 | 0.0309 | -0.0176 | 5.75 | 17.6 | -0.01 | 84.65 | 36 | 6 | 1.76 | 2 | 1 | 1 |  | 1 |  | 1
4.98 | 5.552 | 0.0295 | -0.0231 | 5.57 | 17.52 | -0.01 | 85 | 36.15 | 6 | 1.77 | 2 | 1 | 1 |  | 1 |  | 1
5 | 5.622 | [8 empty] | 1.75 |  | 1 | 1 |  | 1 |  | 1
5.02 | 5.692 | [8 empty] | 1.74 |  | 1 | 1 |  | 1 |  | 1
5.04 | 5.762 | 0.0241 | 0.0015 | 5.75 | 17.33 | -0.01 | 86.05 | 36.6 | 6 | 1.72 | 2 | 1 | 1 |  | 1 |  | 1
5.06 | 6.08 | 0.024 | 0.0167 | 6.11 | 17.36 | -0.01 | 86.39 | 36.76 | 6 | 1.69 | 2 | 1 | 1 |  | 1 |  | 1
5.08 | 6.484 | 0.0252 | 0.0281 | 6.46 | 17.43 | 0 | 86.74 | 36.91 | 6 | 1.67 | 2 | 1 | 1 |  | 1 |  | 1
5.1 | 6.793 | 0.0271 | 0.0289 | 6.76 | 17.54 | 0 | 87.09 | 37.06 | 6 | 1.66 | 2 | 1 | 1 |  | 1 |  | 1
5.12 | 6.998 | 0.0304 | 0.0268 | 6.97 | 17.64 | 0 | 87.45 | 37.22 | 6 | 1.66 | 2 | 1 | 1 |  | 1 |  | 1
5.14 | 7.11 | 0.0323 | 0.0266 | 7.12 | 17.74 | 0 | 87.8 | 37.38 | 6 | 1.66 | 2 | 1 | 1 |  | 1 |  | 1
5.16 | 7.249 | 0.0342 | 0.0212 | 7.26 | 17.8 | 0 | 88.16 | 37.54 | 6 | 1.66 | 2 | 1 | 1 |  | 1 |  | 1
5.18 | 7.404 | 0.0351 | 0.0184 | 7.36 | 17.84 | 0 | 88.51 | 37.7 | 6 | 1.66 | 2 | 1 | 1 |  | 1 |  | 1
5.2 | 7.421 | 0.0358 | 0.0195 | 7.4 | 17.86 | 0 | 88.87 | 37.86 | 6 | 1.66 | 2 | 1 | 1 |  | 1 |  | 1
5.22 | 7.378 | 0.0353 | 0.0182 | 7.39 | 17.84 | 0 | 89.23 | 38.02 | 6 | 1.66 | 2 | 1 | 1 |  | 1 |  | 1
5.24 | 7.373 | [8 empty] | 1.65 |  | 1 | 1 |  | 1 |  | 1
5.26 | 7.368 | 0.0315 | 0.0221 | 7.33 | 17.74 | 0 | 89.94 | 38.34 | 6 | 1.65 | 2 | 1 | 1 |  | 1 |  | 1
5.28 | 7.261 | 0.0309 | 0.0145 | 7.28 | 17.69 | 0 | 90.29 | 38.5 | 6 | 1.65 | 2 | 1 | 1 |  | 1 |  | 1
5.3 | 7.29 | [8 empty] | 1.65 |  | 1 | 1 |  | 1 |  | 1
5.32 | 7.32 | [8 empty] | 1.64 |  | 1 | 1 |  | 1 |  | 1
5.34 | 7.349 | 0.0309 | 0.0291 | 7.35 | 17.68 | 0 | 91.35 | 38.97 | 6 | 1.64 | 2 | 1 | 1 |  | 1 |  | 1
5.36 | 7.447 | 0.0307 | 0.0288 | 7.32 | 17.68 | 0 | 91.71 | 39.12 | 6 | 1.64 | 2 | 1 | 1 |  | 1 |  | 1
5.38 | 7.147 | 0.0295 | 0.0073 | 7.2 | 17.65 | -0.01 | 92.06 | 39.28 | 6 | 1.65 | 2 | 1 | 1 |  | 1 |  | 1
5.4 | 6.985 | 0.0289 | 0.0058 | 7.02 | 17.62 | -0.01 | 92.41 | 39.44 | 6 | 1.66 | 2 | 1 | 1 |  | 1 |  | 1
5.42 | 7.006 | [8 empty] | 1.67 |  | 1 | 1 |  | 1 |  | 1
5.44 | 7.027 | 0.0313 | 0.0203 | 6.98 | 17.69 | -0.01 | 93.12 | 39.75 | 6 | 1.68 | 2 | 1 | 1 |  | 1 |  | 1
5.46 | 6.969 | 0.0328 | 0.0158 | 6.92 | 17.75 | -0.01 | 93.47 | 39.91 | 6 | 1.69 | 2 | 1 | 1 |  | 1 |  | 1
5.48 | 6.759 | 0.0345 | 0.0045 | 6.71 | 17.79 | -0.01 | 93.83 | 40.07 | 6 | 1.72 | 2 | 1 | 1 |  | 1 |  | 1
5.5 | 6.411 | 0.0364 | -0.0112 | 6.4 | 17.82 | -0.01 | 94.19 | 40.23 | 6 | 1.76 | 2 | 1 | 1 |  | 1 |  | 1
5.52 | 6.027 | 0.0367 | -0.0238 | 4.14 | 17.21 | -0.02 | 94.53 | 40.38 | 6 | 1.91 | 2 | 1 | 1 |  | 1 |  | 1
5.54 | 5.76 |  | -0.0321 | 0 | 17 | 0 | 94.87 | 40.52 | 0 | 0 | 3 | 1 | 1 |  | 1 |  | 1
5.56 | 5.482 |  | -0.0396 | 0 | 17 | 0 | 95.21 | 40.67 | 0 | 0 | 3 | 1 | 1 |  | 1 |  | 1
5.58 | 5.188 |  | -0.0383 | 0 | 17 | 0 | 95.55 | 40.81 | 0 | 0 | 3 | 1 | 1 |  | 1 |  | 1
5.6 | 5.134 |  | -0.0328 | 0 | 17 | 0 | 95.89 | 40.95 | 0 | 0 | 3 | 1 | 1 |  | 1 |  | 1
5.62 | 5.146 | [8 empty] | 0.2 |  | 1 | 1 |  | 1 |  | 1
5.64 | 5.158 | [8 empty] | 0.41 |  | 1 | 1 |  | 1 |  | 1
5.66 | 5.171 | [8 empty] | 0.61 |  | 1 | 1 |  | 1 |  | 1
5.68 | 5.183 | [8 empty] | 0.81 |  | 1 | 1 |  | 1 |  | 1
5.7 | 5.195 | [8 empty] | 1.02 |  | 1 | 1 |  | 1 |  | 1
5.72 | 5.207 | [8 empty] | 1.22 |  | 1 | 1 |  | 1 |  | 1
5.74 | 5.22 | [8 empty] | 1.42 |  | 1 | 1 |  | 1 |  | 1
5.76 | 5.232 | [8 empty] | 1.63 |  | 1 | 1 |  | 1 |  | 1
5.78 | 5.244 | 0.0301 | 0.0594 | 5.29 | 17.55 | 0 | 98.88 | 42.18 | 6 | 1.83 | 3 | 1 | 1 |  | 1 |  | 1
5.8 | 5.767 | 0.0333 | 0.065 | 5.74 | 17.71 | 0 | 99.24 | 42.34 | 6 | 1.81 | 3 | 1 | 1 |  | 1 |  | 1
5.82 | 6.171 | 0.0378 | 0.0699 | 6.16 | 17.85 | 0 | 99.59 | 42.5 | 6 | 1.79 | 3 | 1 | 1 |  | 1 |  | 1
5.84 | 6.506 | 0.0407 | 0.0714 | 6.51 | 17.99 | 0 | 99.95 | 42.66 | 6 | 1.79 | 3 | 1 | 1 |  | 1 |  | 1
5.86 | 6.811 | 0.0456 | 0.071 | 6.86 | 18.11 | 0 | 100.32 | 42.83 | 6 | 1.78 | 3 | 1 | 1 |  | 1 |  | 1
5.88 | 7.214 | 0.0489 | 0.0722 | 7.18 | 18.2 | 0 | 100.68 | 43 | 6 | 1.77 | 3 | 1 | 1 |  | 1 |  | 1
5.9 | 7.464 | 0.0499 | 0.0701 | 7.39 | 18.24 | 0 | 101.05 | 43.17 | 6 | 1.76 | 3 | 1 | 1 |  | 1 |  | 1
5.92 | 7.44 | 0.0497 | 0.0623 | 7.45 | 18.23 | 0 | 101.41 | 43.33 | 6 | 1.75 | 3 | 1 | 1 |  | 1 |  | 1
5.94 | 7.546 | [8 empty] | 1.74 |  | 1 | 1 |  | 1 |  | 1
5.96 | 7.651 | 0.0423 | 0.0703 | 7.62 | 18.11 | 0 | 102.14 | 43.67 | 6 | 1.72 | 3 | 1 | 1 |  | 1 |  | 1
5.98 | 7.752 | 0.0416 | 0.0707 | 7.71 | 18.06 | 0 | 102.5 | 43.83 | 6 | 1.7 | 3 | 1 | 1 |  | 1 |  | 1
6 | 7.689 | 0.0409 | 0.0565 | 7.69 | 18.04 | 0 | 102.86 | 44 | 6 | 1.7 | 3 | 1 | 1 |  | 1 |  | 1
6.02 | 7.607 | 0.0402 | 0.0501 | 7.58 | 18.02 | 0 | 103.22 | 44.16 | 6 | 1.71 | 3 | 1 | 1 |  | 1 |  | 1
6.04 | 7.413 | 0.0403 | 0.0549 | 7.46 | 18.02 | 0 | 103.58 | 44.33 | 6 | 1.72 | 3 | 1 | 1 |  | 1 |  | 1
6.06 | 7.327 | 0.0411 | 0.0552 | 7.35 | 18.04 | 0 | 103.94 | 44.49 | 6 | 1.73 | 3 | 1 | 1 |  | 1 |  | 1
6.08 | 7.283 | 0.0434 | 0.0538 | 7.27 | 18.07 | 0 | 104.3 | 44.66 | 6 | 1.74 | 3 | 1 | 1 |  | 1 |  | 1
6.1 | 7.169 | 0.0438 | 0.0463 | 7.14 | 18.07 | 0 | 104.66 | 44.82 | 6 | 1.75 | 3 | 1 | 1 |  | 1 |  | 1
6.12 | 6.931 | 0.042 | 0.0434 | 6.99 | 18.03 | 0 | 105.02 | 44.98 | 6 | 1.76 | 3 | 1 | 1 |  | 1 |  | 1
6.14 | 6.943 | [8 empty] | 1.76 |  | 1 | 1 |  | 1 |  | 1
6.16 | 6.955 | [8 empty] | 1.76 |  | 1 | 1 |  | 1 |  | 1
6.18 | 6.967 | 0.04 | 0.06 | 6.96 | 17.98 | 0 | 106.1 | 45.48 | 6 | 1.76 | 3 | 1 | 1 |  | 1 |  | 1
6.2 | 7.019 | 0.0402 | 0.0587 | 7 | 17.98 | 0 | 106.46 | 45.64 | 6 | 1.75 | 3 | 1 | 1 |  | 1 |  | 1
6.22 | 6.97 | 0.0396 | 0.0476 | 6.93 | 17.96 | 0 | 106.82 | 45.8 | 6 | 1.76 | 3 | 1 | 1 |  | 1 |  | 1
6.24 | 6.78 | 0.039 | 0.0383 | 6.7 | 17.92 | 0 | 107.18 | 45.96 | 6 | 1.77 | 3 | 1 | 1 |  | 1 |  | 1
6.26 | 6.334 | 0.0369 | 0.0235 | 6.33 | 17.86 | -0.01 | 107.54 | 46.12 | 6 | 1.79 | 3 | 1 | 1 |  | 1 |  | 1
6.28 | 5.871 | 0.0361 | 0.0133 | 5.98 | 17.79 | -0.01 | 107.89 | 46.28 | 6 | 1.82 | 3 | 1 | 1 |  | 1 |  | 1
6.3 | 6.01 | [8 empty] | 1.8 |  | 1 | 1 |  | 1 |  | 1
6.32 | 6.149 | [8 empty] | 1.79 |  | 1 | 1 |  | 1 |  | 1
6.34 | 6.288 | 0.0327 | 0.0531 | 6.32 | 17.71 | 0 | 108.95 | 46.76 | 6 | 1.77 | 3 | 1 | 1 |  | 1 |  | 1
6.36 | 6.806 | 0.0329 | 0.0578 | 6.77 | 17.76 | 0 | 109.31 | 46.92 | 6 | 1.74 | 3 | 1 | 1 |  | 1 |  | 1
6.38 | 7.169 | 0.0347 | 0.0565 | 7.12 | 17.85 | 0 | 109.67 | 47.08 | 6 | 1.72 | 3 | 1 | 1 |  | 1 |  | 1
6.4 | 7.343 | 0.0389 | 0.0439 | 7.34 | 17.99 | 0 | 110.03 | 47.24 | 6 | 1.73 | 3 | 1 | 1 |  | 1 |  | 1
6.42 | 7.481 | 0.0457 | 0.0443 | 7.48 | 18.14 | 0 | 110.39 | 47.41 | 6 | 1.75 | 3 | 1 | 1 |  | 1 |  | 1
6.44 | 7.601 | 0.0506 | 0.052 | 7.6 | 18.27 | 0 | 110.75 | 47.58 | 6 | 1.77 | 3 | 1 | 1 |  | 1 |  | 1
6.46 | 7.701 | 0.0545 | 0.0566 | 7.69 | 18.35 | 0 | 111.12 | 47.75 | 6 | 1.78 | 3 | 1 | 1 |  | 1 |  | 1
6.48 | 7.729 | 0.0562 | 0.0581 | 7.71 | 18.4 | 0 | 111.49 | 47.92 | 6 | 1.79 | 3 | 1 | 1 |  | 1 |  | 1
6.5 | 7.655 | 0.0576 | 0.0522 | 7.64 | 18.43 | 0 | 111.86 | 48.09 | 6 | 1.8 | 3 | 1 | 1 |  | 1 |  | 1
6.52 | 7.511 | 0.0587 | 0.0461 | 7.52 | 18.44 | 0 | 112.23 | 48.27 | 6 | 1.81 | 3 | 1 | 1 |  | 1 |  | 1
6.54 | 7.356 | 0.0595 | 0.0438 | 7.4 | 18.45 | 0 | 112.6 | 48.44 | 6 | 1.82 | 3 | 1 | 1 |  | 1 |  | 1
6.56 | 7.319 | 0.0593 | 0.0449 | 7.34 | 18.44 | 0 | 112.96 | 48.61 | 6 | 1.83 | 3 | 1 | 1 |  | 1 |  | 1
6.58 | 7.315 | 0.0585 | 0.0491 | 7.32 | 18.42 | 0 | 113.33 | 48.78 | 6 | 1.83 | 3 | 1 | 1 |  | 1 |  | 1
6.6 | 7.308 | 0.0565 | 0.0528 | 7.28 | 18.39 | 0 | 113.7 | 48.95 | 6 | 1.82 | 3 | 1 | 1 |  | 1 |  | 1
6.62 | 7.196 | 0.0552 | 0.042 | 7.17 | 18.35 | 0 | 114.07 | 49.13 | 6 | 1.83 | 3 | 1 | 1 |  | 1 |  | 1
6.64 | 6.974 | 0.0532 | 0.0357 | 7.03 | 18.3 | 0 | 114.43 | 49.3 | 6 | 1.83 | 3 | 1 | 1 |  | 1 |  | 1
6.66 | 6.996 | [8 empty] | 1.82 |  | 1 | 1 |  | 1 |  | 1
6.68 | 7.018 | [8 empty] | 1.82 |  | 1 | 1 |  | 1 |  | 1
6.7 | 7.04 | 0.0484 | 0.0498 | 7.02 | 18.21 | 0 | 115.53 | 49.8 | 6 | 1.81 | 3 | 1 | 1 |  | 1 |  | 1
6.72 | 7.053 | 0.0487 | 0.0431 | 7.02 | 18.2 | 0 | 115.89 | 49.97 | 6 | 1.81 | 3 | 1 | 1 |  | 1 |  | 1
6.74 | 6.936 | 0.0484 | 0.0368 | 6.95 | 18.2 | 0 | 116.26 | 50.14 | 6 | 1.82 | 3 | 1 | 1 |  | 1 |  | 1
6.76 | 6.84 | 0.0493 | 0.0328 | 6.86 | 18.2 | 0 | 116.62 | 50.3 | 6 | 1.83 | 3 | 1 | 1 |  | 1 |  | 1
6.78 | 6.775 | 0.0494 | 0.0384 | 6.8 | 18.2 | 0 | 116.98 | 50.47 | 6 | 1.83 | 3 | 1 | 1 |  | 1 |  | 1
6.8 | 6.76 | 0.0489 | 0.0399 | 6.75 | 18.21 | 0 | 117.35 | 50.64 | 6 | 1.84 | 3 | 1 | 1 |  | 1 |  | 1
6.82 | 6.695 | 0.05 | 0.0358 | 6.72 | 18.21 | 0 | 117.71 | 50.81 | 6 | 1.85 | 3 | 1 | 1 |  | 1 |  | 1
6.84 | 6.74 | [8 empty] | 1.85 |  | 1 | 1 |  | 1 |  | 1
6.86 | 6.785 | 0.0513 | 0.0428 | 6.82 | 18.24 | 0 | 118.44 | 51.15 | 6 | 1.84 | 3 | 1 | 1 |  | 1 |  | 1
6.88 | 6.974 | 0.0506 | 0.0498 | 7.04 | 18.26 | 0 | 118.81 | 51.31 | 6 | 1.83 | 3 | 1 | 1 |  | 1 |  | 1
6.9 | 7.325 | 0.0506 | 0.0593 | 7.25 | 18.26 | 0 | 119.17 | 51.48 | 6 | 1.81 | 3 | 1 | 1 |  | 1 |  | 1
6.92 | 7.415 | 0.0501 | 0.0483 | 7.39 | 18.27 | 0 | 119.54 | 51.65 | 6 | 1.8 | 3 | 1 | 1 |  | 1 |  | 1
6.94 | 7.41 | 0.0509 | 0.0431 | 7.42 | 18.26 | 0 | 119.9 | 51.82 | 6 | 1.8 | 3 | 1 | 1 |  | 1 |  | 1
6.96 | 7.414 | [8 empty] | 1.8 |  | 1 | 1 |  | 1 |  | 1
6.98 | 7.418 | 0.0496 | 0.0468 | 7.36 | 18.25 | 0 | 120.63 | 52.16 | 6 | 1.8 | 3 | 1 | 1 |  | 1 |  | 1
7 | 7.245 | 0.0494 | 0.04 | 7.25 | 18.23 | 0 | 121 | 52.33 | 6 | 1.8 | 3 | 1 | 1 |  | 1 |  | 1
7.02 | 7.059 | 0.0485 | 0.0334 | 7.08 | 18.19 | 0 | 121.36 | 52.5 | 6 | 1.81 | 3 | 1 | 1 |  | 1 |  | 1
7.04 | 6.909 | 0.0457 | 0.0315 | 6.93 | 18.15 | -0.01 | 121.72 | 52.66 | 6 | 1.82 | 3 | 1 | 1 |  | 1 |  | 1
7.06 | 6.806 | 0.0451 | 0.031 | 6.81 | 18.09 | -0.01 | 122.09 | 52.83 | 6 | 1.82 | 3 | 1 | 1 |  | 1 |  | 1
7.08 | 6.705 | 0.0422 | 0.0329 | 6.7 | 18.03 | -0.01 | 122.45 | 52.99 | 6 | 1.82 | 3 | 1 | 1 |  | 1 |  | 1
7.1 | 6.58 | 0.0396 | 0.0302 | 6.5 | 17.96 | -0.01 | 122.81 | 53.15 | 6 | 1.82 | 3 | 1 | 1 |  | 1 |  | 1
7.12 | 6.193 | 0.0393 | 0.0141 | 6.27 | 17.89 | -0.01 | 123.16 | 53.32 | 6 | 1.83 | 3 | 1 | 1 |  | 1 |  | 1
7.14 | 6.038 | 0.0367 | 0.0095 | 6.01 | 17.83 | -0.01 | 123.52 | 53.48 | 6 | 1.85 | 3 | 1 | 1 |  | 1 |  | 1
7.16 | 5.801 | 0.0346 | 0.0063 | 5.84 | 17.73 | -0.01 | 123.87 | 53.64 | 6 | 1.85 | 3 | 1 | 1 |  | 1 |  | 1
7.18 | 5.667 | 0.0318 | 0.0031 | 5.71 | 17.62 | -0.01 | 124.23 | 53.79 | 6 | 1.85 | 3 | 1 | 1 |  | 1 |  | 1
7.2 | 5.67 | [8 empty] | 1.83 |  | 1 | 1 |  | 1 |  | 1
7.22 | 5.673 | 0.0242 | 0.0112 | 5.67 | 17.34 | -0.01 | 124.92 | 54.1 | 6 | 1.8 | 3 | 1 | 1 |  | 1 |  | 1
7.24 | 5.674 | 0.0218 | 0.0135 | 5.69 | 17.25 | -0.01 | 125.27 | 54.24 | 6 | 1.79 | 3 | 1 | 1 |  | 1 |  | 1
7.26 | 5.706 | 0.0223 | 0.0158 | 5.74 | 17.21 | -0.01 | 125.61 | 54.39 | 6 | 1.77 | 3 | 1 | 1 |  | 1 |  | 1
7.28 | 5.818 | 0.0216 | 0.0225 | 5.84 | 17.23 | -0.01 | 125.96 | 54.54 | 6 | 1.77 | 3 | 1 | 1 |  | 1 |  | 1
7.3 | 5.985 | 0.0229 | 0.0294 | 6.03 | 17.28 | -0.01 | 126.3 | 54.69 | 6 | 1.76 | 3 | 1 | 1 |  | 1 |  | 1
7.32 | 6.278 | 0.0243 | 0.0417 | 6.33 | 17.36 | 0 | 126.65 | 54.84 | 6 | 1.74 | 3 | 1 | 1 |  | 1 |  | 1
7.34 | 6.711 | 0.0256 | 0.0543 | 6.68 | 17.48 | 0 | 127 | 54.99 | 6 | 1.73 | 3 | 1 | 1 |  | 1 |  | 1
7.36 | 7.018 | 0.0295 | 0.0587 | 7.01 | 17.66 | 0 | 127.35 | 55.15 | 6 | 1.73 | 3 | 1 | 1 |  | 1 |  | 1
7.38 | 7.272 | 0.0358 | 0.0591 | 7.17 | 17.84 | 0 | 127.71 | 55.31 | 6 | 1.75 | 3 | 1 | 1 |  | 1 |  | 1
7.4 | 7.177 | 0.0408 | 0.0391 | 7.16 | 18 | 0 | 128.07 | 55.48 | 6 | 1.78 | 3 | 1 | 1 |  | 1 |  | 1
7.42 | 7.01 | 0.0447 | 0.0274 | 7.05 | 18.1 | -0.01 | 128.43 | 55.64 | 6 | 1.81 | 3 | 1 | 1 |  | 1 |  | 1
7.44 | 7.087 | [8 empty] | 1.81 |  | 1 | 1 |  | 1 |  | 1
7.46 | 7.164 | [8 empty] | 1.82 |  | 1 | 1 |  | 1 |  | 1
7.48 | 7.241 | 0.0491 | 0.0561 | 7.3 | 18.24 | 0 | 129.53 | 56.15 | 6 | 1.82 | 3 | 1 | 1 |  | 1 |  | 1
7.5 | 7.642 | 0.0472 | 0.0672 | 7.63 | 18.21 | 0 | 129.89 | 56.31 | 6 | 1.78 | 3 | 1 | 1 |  | 1 |  | 1
7.52 | 7.978 | 0.0461 | 0.0735 | 8.02 | 18.2 | 0 | 130.25 | 56.48 | 6 | 1.75 | 3 | 1 | 1 |  | 1 |  | 1
7.54 | 8.393 | 0.0464 | 0.0422 | 8.17 | 18.22 | 0 | 130.62 | 56.65 | 6 | 1.74 | 3 | 1 | 1 |  | 1 |  | 1
7.56 | 8.127 | 0.0482 | 0.0109 | 8.17 | 18.27 | -0.01 | 130.98 | 56.82 | 6 | 1.75 | 3 | 1 | 1 |  | 1 |  | 1
7.58 | 7.992 | 0.0519 | -0.0008 | 7.96 | 18.31 | -0.01 | 131.35 | 56.99 | 6 | 1.78 | 3 | 1 | 1 |  | 1 |  | 1
7.6 | 8.029 | [8 empty] | 1.77 |  | 1 | 1 |  | 1 |  | 1
7.62 | 8.066 | [8 empty] | 1.77 |  | 1 | 1 |  | 1 |  | 1
7.64 | 8.103 | 0.0496 | 0.0205 | 8.13 | 18.29 | -0.01 | 132.45 | 57.5 | 6 | 1.76 | 3 | 1 | 1 |  | 1 |  | 1
7.66 | 8.465 | 0.0487 | 0.0135 | 8.4 | 18.27 | -0.01 | 132.81 | 57.67 | 6 | 1.74 | 3 | 1 | 1 |  | 1 |  | 1
7.68 | 8.622 | 0.0479 | 0.0066 | 8.59 | 18.26 | -0.01 | 133.18 | 57.84 | 6 | 1.72 | 3 | 1 | 1 |  | 1 |  | 1
7.7 | 8.685 | 0.047 | -0.0079 | 8.64 | 18.26 | -0.01 | 133.54 | 58.01 | 6 | 1.72 | 3 | 1 | 1 |  | 1 |  | 1
7.72 | 8.621 | 0.0476 | -0.024 | 8.46 | 18.27 | -0.01 | 133.91 | 58.18 | 6 | 1.73 | 3 | 1 | 1 |  | 1 |  | 1
7.74 | 8.079 | 0.0503 | -0.0404 | 8.1 | 18.29 | -0.01 | 134.28 | 58.35 | 6 | 1.77 | 3 | 1 | 1 |  | 1 |  | 1
7.76 | 7.634 | 0.0525 | -0.0551 | 7.46 | 18.32 | -0.02 | 134.64 | 58.52 | 6 | 1.83 | 3 | 1 | 1 |  | 1 |  | 1
7.78 | 6.701 | 0.0553 | -0.0857 | 6.77 | 18.32 | -0.02 | 135.01 | 58.69 | 6 | 1.89 | 3 | 1 | 1 |  | 1 |  | 1
7.8 | 6.031 | 0.0556 | -0.1005 | 6 | 18.28 | -0.03 | 135.37 | 58.86 | 6 | 1.96 | 3 | 1 | 1 |  | 1 |  | 1
7.82 | 5.319 | 0.0541 | -0.1165 | 5.21 | 18.21 | -0.04 | 135.74 | 59.02 | 6 | 2.04 | 3 | 1 | 1 |  | 1 |  | 1
7.84 | 4.357 | 0.0529 | -0.1446 | 4.63 | 18.14 | -0.05 | 136.1 | 59.19 | 5 | 2.11 | 3 | 1 | 2 | * | 1 |  | 1
7.86 | 4.286 | 0.0517 | -0.1513 | 4.26 | 18.08 | -0.05 | 136.46 | 59.36 | 5 | 2.15 | 3 | 1 | 2 | * | 1 |  | 1
7.88 | 4.216 | 0.0504 | -0.1156 | 4.19 | 18.03 | -0.05 | 136.82 | 59.52 | 5 | 2.15 | 3 | 1 | 2 | * | 1 |  | 1
7.9 | 4.502 | [8 empty] | 2.07 |  | 1 | 2 | * | 1 |  | 1
7.92 | 4.788 | 0.0315 | -0.0362 | 4.8 | 17.7 | -0.02 | 137.53 | 59.84 | 6 | 1.99 | 3 | 1 | 1 |  | 1 |  | 1
7.94 | 5.498 | 0.0278 | -0.0078 | 5.58 | 17.52 | -0.02 | 137.89 | 59.99 | 6 | 1.86 | 3 | 1 | 1 |  | 1 |  | 1
7.96 | 6.486 | 0.0274 | -0.0724 | 6.48 | 17.52 | -0.02 | 138.24 | 60.15 | 6 | 1.77 | 3 | 1 | 1 |  | 1 |  | 1
7.98 | 7.467 | 0.0274 | -0.0386 | 7.39 | 17.61 | -0.02 | 138.59 | 60.3 | 6 | 1.7 | 3 | 1 | 1 |  | 1 |  | 1
8 | 8.242 | 0.0305 | -0.0372 | 8.04 | 17.82 | -0.01 | 138.94 | 60.46 | 6 | 1.69 | 3 | 1 | 1 |  | 1 |  | 1
8.02 | 8.419 | 0.0423 | -0.0371 | 8.36 | 18.1 | -0.01 | 139.31 | 60.63 | 6 | 1.71 | 3 | 1 | 1 |  | 1 |  | 1
8.04 | 8.455 | 0.0529 | -0.0381 | 8.41 | 18.31 | -0.01 | 139.67 | 60.8 | 6 | 1.75 | 3 | 1 | 1 |  | 1 |  | 1
8.06 | 8.496 | [8 empty] | 1.75 |  | 1 | 1 |  | 1 |  | 1
8.08 | 8.536 | [8 empty] | 1.76 |  | 1 | 1 |  | 1 |  | 1
8.1 | 8.577 | [8 empty] | 1.76 |  | 1 | 1 |  | 1 |  | 1
8.12 | 8.617 | 0.0548 | 0.0153 | 8.59 | 18.41 | -0.01 | 141.15 | 61.49 | 6 | 1.76 | 3 | 1 | 1 |  | 1 |  | 1
8.14 | 8.704 | 0.0531 | 0.013 | 8.67 | 18.36 | -0.01 | 141.51 | 61.66 | 6 | 1.75 | 3 | 1 | 1 |  | 1 |  | 1
8.16 | 8.672 | 0.0486 | 0.0203 | 8.64 | 18.3 | -0.01 | 141.88 | 61.83 | 6 | 1.74 | 3 | 1 | 1 |  | 1 |  | 1
8.18 | 8.543 | 0.0469 | 0.0218 | 8.58 | 18.24 | -0.01 | 142.24 | 62 | 6 | 1.73 | 3 | 1 | 1 |  | 1 |  | 1
8.2 | 8.587 | [8 empty] | 1.15 |  | 1 | 1 |  | 1 |  | 1
8.22 | 8.631 | [8 empty] | 0.58 |  | 1 | 1 |  | 1 |  | 1
8.24 | 8.675 |  | 0.0563 | 0 | 17 | 0 | 143.3 | 62.46 | 0 | 0 | 4 | 1 | 1 |  | 1 |  | 1
8.26 | 8.859 |  | 0.0615 | 0 | 17 | 0 | 143.64 | 62.61 | 0 | 0 | 4 | 1 | 1 |  | 1 |  | 1
8.28 | 8.913 |  | 0.0617 | 0 | 17 | 0 | 143.98 | 62.75 | 0 | 0 | 4 | 1 | 1 |  | 1 |  | 1
8.3 | 8.821 |  | 0.0582 | 0 | 17 | 0 | 144.32 | 62.9 | 0 | 0 | 4 | 1 | 1 |  | 1 |  | 1
8.32 | 8.46 | [8 empty] | 0.18 |  | 1 | 1 |  | 1 |  | 1
8.34 | 8.098 | [8 empty] | 0.36 |  | 1 | 1 |  | 1 |  | 1
8.36 | 7.737 | [8 empty] | 0.54 |  | 1 | 1 |  | 1 |  | 1
8.38 | 7.376 | [8 empty] | 0.72 |  | 1 | 1 |  | 1 |  | 1
8.4 | 7.015 | [8 empty] | 0.9 |  | 1 | 1 |  | 1 |  | 1
8.42 | 6.653 | [8 empty] | 1.07 |  | 1 | 1 |  | 1 |  | 1
8.44 | 6.292 | [8 empty] | 1.25 |  | 1 | 1 |  | 1 |  | 1
8.46 | 5.931 | [8 empty] | 1.43 |  | 1 | 1 |  | 1 |  | 1
8.48 | 5.57 | [8 empty] | 1.61 |  | 1 | 1 |  | 1 |  | 1
8.5 | 5.208 | [8 empty] | 1.79 |  | 1 | 1 |  | 1 |  | 1
8.52 | 4.847 | 0.0289 | 0.0343 | 4.75 | 17.46 | -0.01 | 148.04 | 64.46 | 6 | 1.97 | 4 | 1 | 1 |  | 1 |  | 1
8.54 | 4.612 | 0.0304 | 0.0187 | 4.65 | 17.48 | -0.01 | 148.39 | 64.62 | 6 | 1.99 | 4 | 1 | 1 |  | 1 |  | 1
8.56 | 4.489 | 0.0299 | 0.0142 | 4.51 | 17.46 | -0.02 | 148.74 | 64.77 | 6 | 2.01 | 4 | 1 | 1 |  | 1 |  | 1
8.58 | 4.433 | 0.0285 | 0.0127 | 4.44 | 17.4 | -0.02 | 149.09 | 64.92 | 6 | 2.01 | 4 | 1 | 1 |  | 1 |  | 1
8.6 | 4.378 | 0.0265 | 0.0264 | 4.38 | 17.31 | -0.01 | 149.44 | 65.07 | 6 | 2 | 4 | 1 | 1 |  | 1 |  | 1
8.62 | 4.553 | [8 empty] | 1.94 |  | 1 | 1 |  | 1 |  | 1
8.64 | 4.728 | 0.0177 | 0.0411 | 4.82 | 17.01 | -0.01 | 150.12 | 65.36 | 6 | 1.89 | 4 | 1 | 1 |  | 1 |  | 1
8.66 | 5.385 | 0.0175 | 0.003 | 5.3 | 16.92 | -0.02 | 150.46 | 65.5 | 6 | 1.82 | 4 | 1 | 1 |  | 1 |  | 1
8.68 | 5.791 | 0.0174 | -0.0642 | 5.74 | 16.94 | -0.03 | 150.8 | 65.65 | 6 | 1.77 | 4 | 1 | 1 |  | 1 |  | 1
8.7 | 6.081 | 0.0172 | -0.1064 | 6.13 | 17.01 | -0.03 | 151.14 | 65.79 | 6 | 1.74 | 4 | 1 | 1 |  | 1 |  | 1
8.72 | 6.579 | 0.0197 | -0.0632 | 6.63 | 17.27 | -0.02 | 151.48 | 65.94 | 6 | 1.73 | 4 | 1 | 1 |  | 1 |  | 1
8.74 | 7.26 | 0.029 | -0.0181 | 7.12 | 17.7 | -0.02 | 151.84 | 66.1 | 6 | 1.76 | 4 | 1 | 1 |  | 1 |  | 1
8.76 | 7.547 | 0.0454 | 0.0032 | 7.46 | 18.07 | -0.01 | 152.2 | 66.26 | 6 | 1.8 | 4 | 1 | 1 |  | 1 |  | 1
8.78 | 7.57 | 0.0527 | 0.0191 | 7.55 | 18.3 | -0.01 | 152.56 | 66.43 | 6 | 1.84 | 4 | 1 | 1 |  | 1 |  | 1
8.8 | 7.52 | 0.0572 | 0.0247 | 7.5 | 18.41 | -0.01 | 152.93 | 66.6 | 6 | 1.87 | 4 | 1 | 1 |  | 1 |  | 1
8.82 | 7.403 | 0.0602 | 0.0414 | 7.39 | 18.46 | -0.01 | 153.3 | 66.78 | 6 | 1.89 | 4 | 1 | 1 |  | 1 |  | 1
8.84 | 7.23 | 0.0618 | 0.037 | 7.24 | 18.49 | -0.01 | 153.67 | 66.95 | 6 | 1.91 | 4 | 1 | 1 |  | 1 |  | 1
8.86 | 7.46 | [8 empty] | 1.89 |  | 1 | 1 |  | 1 |  | 1
8.88 | 7.69 | [8 empty] | 1.87 |  | 1 | 1 |  | 1 |  | 1
8.9 | 7.92 | 0.06 | 0.0606 | 7.94 | 18.5 | 0 | 154.78 | 67.47 | 6 | 1.85 | 4 | 1 | 1 |  | 1 |  | 1
8.92 | 8.716 | 0.0588 | 0.0769 | 9.06 | 18.52 | 0 | 155.15 | 67.65 | 6 | 1.77 | 4 | 1 | 1 |  | 1 |  | 1
8.94 | 10.499 | 0.0577 | 0.0443 | 10.08 | 18.54 | 0 | 155.52 | 67.82 | 6 | 1.7 | 4 | 1 | 1 |  | 1 |  | 1
8.96 | 11.003 | 0.0566 | 0.0125 | 11.02 | 18.59 | -0.01 | 155.89 | 68 | 6 | 1.65 | 4 | 1 | 1 |  | 1 |  | 1
8.98 | 11.551 | 0.0612 | -0.0412 | 11.3 | 18.65 | -0.01 | 156.27 | 68.17 | 6 | 1.65 | 4 | 1 | 1 |  | 1 |  | 1
9 | 11.341 | 0.0653 | -0.0164 | 11.3 | 18.74 | -0.01 | 156.64 | 68.35 | 6 | 1.67 | 4 | 1 | 1 |  | 1 |  | 1
9.02 | 11.027 | 0.0712 | 0.0003 | 10.97 | 18.82 | -0.01 | 157.02 | 68.53 | 6 | 1.71 | 4 | 1 | 1 |  | 1 |  | 1
9.04 | 10.528 | 0.0784 | 0.0181 | 10.47 | 18.87 | -0.01 | 157.4 | 68.71 | 6 | 1.75 | 4 | 1 | 1 |  | 1 |  | 1
9.06 | 9.843 | 0.0786 | 0.0194 | 9.92 | 18.87 | -0.01 | 157.77 | 68.89 | 6 | 1.79 | 4 | 1 | 1 |  | 1 |  | 1
9.08 | 9.364 | 0.0744 | 0.0133 | 9.37 | 18.8 | -0.01 | 158.15 | 69.07 | 6 | 1.81 | 4 | 1 | 1 |  | 1 |  | 1
9.1 | 8.886 | 0.0695 | 0.0156 | 8.86 | 18.69 | -0.01 | 158.52 | 69.25 | 6 | 1.82 | 4 | 1 | 1 |  | 1 |  | 1
9.12 | 8.311 | 0.0629 | 0.0244 | 8.42 | 18.57 | -0.01 | 158.89 | 69.43 | 6 | 1.83 | 4 | 1 | 1 |  | 1 |  | 1
9.14 | 8.042 | 0.0563 | 0.0274 | 8.03 | 18.45 | -0.01 | 159.26 | 69.6 | 6 | 1.84 | 4 | 1 | 1 |  | 1 |  | 1
9.16 | 7.724 | 0.0538 | 0.0234 | 7.75 | 18.34 | -0.01 | 159.63 | 69.77 | 6 | 1.84 | 4 | 1 | 1 |  | 1 |  | 1
9.18 | 7.456 | 0.0489 | 0.0205 | 7.48 | 18.24 | -0.01 | 159.99 | 69.94 | 6 | 1.84 | 4 | 1 | 1 |  | 1 |  | 1
9.2 | 7.481 | [8 empty] | 1.83 |  | 1 | 1 |  | 1 |  | 1
9.22 | 7.506 | [8 empty] | 1.82 |  | 1 | 1 |  | 1 |  | 1
9.24 | 7.53 | [8 empty] | 1.8 |  | 1 | 1 |  | 1 |  | 1
9.26 | 7.555 | 0.041 | 0.0379 | 7.62 | 18.04 | -0.01 | 161.44 | 70.6 | 6 | 1.79 | 4 | 1 | 1 |  | 1 |  | 1
9.28 | 7.934 | 0.0402 | 0.0475 | 7.97 | 18.03 | -0.01 | 161.8 | 70.76 | 6 | 1.76 | 4 | 1 | 1 |  | 1 |  | 1
9.3 | 8.384 | 0.0394 | 0.0534 | 8.38 | 18.06 | 0 | 162.16 | 70.93 | 6 | 1.74 | 4 | 1 | 1 |  | 1 |  | 1
9.32 | 8.788 | 0.042 | 0.054 | 8.74 | 18.12 | 0 | 162.53 | 71.1 | 6 | 1.72 | 4 | 1 | 1 |  | 1 |  | 1
9.34 | 9.007 | 0.0448 | 0.0441 | 8.92 | 18.2 | -0.01 | 162.89 | 71.26 | 6 | 1.72 | 4 | 1 | 1 |  | 1 |  | 1
9.36 | 8.932 | 0.0477 | 0.0316 | 8.74 | 18.25 | -0.01 | 163.25 | 71.43 | 6 | 1.75 | 4 | 1 | 1 |  | 1 |  | 1
9.38 | 8.266 | 0.0489 | 0.009 | 8.36 | 18.3 | -0.01 | 163.62 | 71.6 | 6 | 1.79 | 4 | 1 | 1 |  | 1 |  | 1
9.4 | 7.87 | 0.0535 | 0.0051 | 7.96 | 18.32 | -0.01 | 163.99 | 71.77 | 6 | 1.82 | 4 | 1 | 1 |  | 1 |  | 1
9.42 | 7.75 | 0.0531 | 0.0127 | 7.75 | 18.33 | -0.01 | 164.35 | 71.94 | 6 | 1.84 | 4 | 1 | 1 |  | 1 |  | 1
9.44 | 7.631 | 0.0508 | 0.0282 | 7.64 | 18.3 | -0.01 | 164.72 | 72.11 | 6 | 1.85 | 4 | 1 | 1 |  | 1 |  | 1
9.46 | 7.794 | [8 empty] | 1.84 |  | 1 | 1 |  | 1 |  | 1
9.48 | 7.957 | 0.0496 | 0.0421 | 7.93 | 18.27 | -0.01 | 165.45 | 72.45 | 6 | 1.82 | 4 | 1 | 1 |  | 1 |  | 1
9.5 | 8.309 | 0.049 | 0.0449 | 8.25 | 18.28 | -0.01 | 165.82 | 72.62 | 6 | 1.79 | 4 | 1 | 1 |  | 1 |  | 1
9.52 | 8.449 | 0.0496 | 0.0433 | 8.44 | 18.31 | -0.01 | 166.18 | 72.79 | 6 | 1.78 | 4 | 1 | 1 |  | 1 |  | 1
9.54 | 8.544 | 0.0516 | 0.044 | 8.58 | 18.34 | -0.01 | 166.55 | 72.96 | 6 | 1.78 | 4 | 1 | 1 |  | 1 |  | 1
9.56 | 8.733 | 0.0518 | 0.0438 | 8.82 | 18.36 | -0.01 | 166.92 | 73.13 | 6 | 1.77 | 4 | 1 | 1 |  | 1 |  | 1
9.58 | 9.166 | 0.0514 | 0.0502 | 9.19 | 18.36 | -0.01 | 167.28 | 73.3 | 6 | 1.74 | 4 | 1 | 1 |  | 1 |  | 1
9.6 | 9.653 | 0.0502 | 0.0207 | 9.58 | 18.36 | -0.01 | 167.65 | 73.47 | 6 | 1.71 | 4 | 1 | 1 |  | 1 |  | 1
9.62 | 9.895 | 0.0497 | -0.0021 | 9.84 | 18.36 | -0.01 | 168.02 | 73.65 | 6 | 1.69 | 4 | 1 | 1 |  | 1 |  | 1
9.64 | 9.977 | 0.0491 | -0.0267 | 9.93 | 18.35 | -0.01 | 168.38 | 73.82 | 6 | 1.69 | 4 | 1 | 1 |  | 1 |  | 1
9.66 | 9.996 | [8 empty] | 1.68 |  | 1 | 1 |  | 1 |  | 1
9.68 | 10.014 | 0.048 | 0.0126 | 10.04 | 18.34 | -0.01 | 169.12 | 74.16 | 6 | 1.68 | 4 | 1 | 1 |  | 1 |  | 1
9.7 | 10.161 | 0.0494 | 0.0275 | 10.22 | 18.37 | -0.01 | 169.49 | 74.33 | 6 | 1.67 | 4 | 1 | 1 |  | 1 |  | 1
9.72 | 10.47 | 0.052 | 0.0366 | 10.38 | 18.43 | -0.01 | 169.85 | 74.5 | 6 | 1.68 | 4 | 1 | 1 |  | 1 |  | 1
9.74 | 10.482 | 0.0551 | 0.028 | 10.44 | 18.49 | -0.01 | 170.22 | 74.68 | 6 | 1.69 | 4 | 1 | 1 |  | 1 |  | 1
9.76 | 10.359 | 0.0573 | 0.0224 | 10.31 | 18.55 | -0.01 | 170.6 | 74.85 | 6 | 1.71 | 4 | 1 | 1 |  | 1 |  | 1
9.78 | 10.067 | 0.0611 | 0.0247 | 10.13 | 18.6 | -0.01 | 170.97 | 75.03 | 6 | 1.73 | 4 | 1 | 1 |  | 1 |  | 1
9.8 | 9.95 | 0.0637 | 0.0308 | 9.99 | 18.64 | -0.01 | 171.34 | 75.2 | 6 | 1.75 | 4 | 1 | 1 |  | 1 |  | 1
9.82 | 9.971 | [8 empty] | 1.75 |  | 1 | 1 |  | 1 |  | 1
9.84 | 9.993 | 0.0654 | 0.0374 | 9.99 | 18.67 | -0.01 | 172.09 | 75.56 | 6 | 1.75 | 4 | 1 | 1 |  | 1 |  | 1
9.86 | 10.029 | 0.0642 | 0.0354 | 10.01 | 18.66 | -0.01 | 172.46 | 75.73 | 6 | 1.75 | 4 | 1 | 1 |  | 1 |  | 1
9.88 | 9.976 | 0.0635 | 0.0301 | 10 | 18.64 | -0.01 | 172.83 | 75.91 | 6 | 1.75 | 4 | 1 | 1 |  | 1 |  | 1
9.9 | 10 | [8 empty] | 1.74 |  | 1 | 1 |  | 1 |  | 1
9.92 | 10.024 | 0.0628 | 0.0375 | 10.03 | 18.62 | -0.01 | 173.58 | 76.26 | 6 | 1.74 | 4 | 1 | 1 |  | 1 |  | 1
9.94 | 10.083 | 0.0613 | 0.0388 | 10.09 | 18.6 | -0.01 | 173.95 | 76.44 | 6 | 1.73 | 4 | 1 | 1 |  | 1 |  | 1
9.96 | 10.145 | 0.0581 | 0.0324 | 10.12 | 18.56 | -0.01 | 174.32 | 76.61 | 6 | 1.73 | 4 | 1 | 1 |  | 1 |  | 1
9.98 | 10.101 | 0.0572 | 0.0288 | 10.09 | 18.54 | -0.01 | 174.69 | 76.79 | 6 | 1.72 | 4 | 1 | 1 |  | 1 |  | 1
10 | 10 | 0.0581 | 0.0273 | 9.98 | 18.54 | -0.01 | 175.06 | 76.96 | 6 | 1.73 | 4 | 1 | 1 |  | 1 |  | 1
10.02 | 9.839 | 0.0591 | 0.0151 | 9.82 | 18.54 | -0.01 | 175.43 | 77.14 | 6 | 1.74 | 4 | 1 | 1 |  | 1 |  | 1
10.04 | 9.599 | 0.0577 | 0.0093 | 9.66 | 18.52 | -0.01 | 175.8 | 77.31 | 6 | 1.75 | 4 | 1 | 1 |  | 1 |  | 1
10.06 | 9.606 | [8 empty] | 1.74 |  | 1 | 1 |  | 1 |  | 1
10.08 | 9.613 | 0.053 | 0.0322 | 9.68 | 18.47 | -0.01 | 176.54 | 77.66 | 6 | 1.74 | 4 | 1 | 1 |  | 1 |  | 1
10.1 | 9.876 | 0.0574 | 0.0413 | 9.98 | 18.54 | -0.01 | 176.91 | 77.83 | 6 | 1.73 | 4 | 1 | 1 |  | 1 |  | 1
10.12 | 10.424 | 0.063 | 0.0519 | 10.33 | 18.63 | -0.01 | 177.29 | 78.01 | 6 | 1.73 | 4 | 1 | 1 |  | 1 |  | 1
10.14 | 10.67 | 0.0662 | 0.0517 | 10.63 | 18.73 | 0 | 177.66 | 78.19 | 6 | 1.73 | 4 | 1 | 1 |  | 1 |  | 1
10.16 | 10.774 | 0.0709 | 0.0475 | 10.71 | 18.8 | -0.01 | 178.04 | 78.37 | 6 | 1.74 | 4 | 1 | 1 |  | 1 |  | 1
10.18 | 10.658 | 0.0749 | 0.0323 | 10.62 | 18.86 | -0.01 | 178.41 | 78.55 | 6 | 1.76 | 4 | 1 | 1 |  | 1 |  | 1
10.2 | 10.412 | 0.0796 | 0.0237 | 10.43 | 18.9 | -0.01 | 178.79 | 78.73 | 6 | 1.78 | 4 | 1 | 1 |  | 1 |  | 1
10.22 | 10.205 | 0.0796 | 0.0233 | 10.26 | 18.9 | -0.01 | 179.17 | 78.91 | 6 | 1.8 | 4 | 1 | 1 |  | 1 |  | 1
10.24 | 10.24 | [8 empty] | 1.78 |  | 1 | 1 |  | 1 |  | 1
10.26 | 10.276 | 0.0738 | 0.0227 | 10.34 | 18.82 | -0.01 | 179.92 | 79.27 | 6 | 1.77 | 4 | 1 | 1 |  | 1 |  | 1
10.28 | 10.558 | 0.0696 | 0.0304 | 10.57 | 18.78 | -0.01 | 180.3 | 79.45 | 6 | 1.75 | 4 | 1 | 1 |  | 1 |  | 1
10.3 | 10.871 | 0.0665 | 0.0369 | 10.89 | 18.74 | -0.01 | 180.67 | 79.63 | 6 | 1.72 | 4 | 1 | 1 |  | 1 |  | 1
10.32 | 11.21 | 0.0647 | 0.05 | 11.4 | 18.72 | -0.01 | 181.05 | 79.81 | 6 | 1.69 | 4 | 1 | 1 |  | 1 |  | 1
10.34 | 12.106 | 0.0634 | 0.0364 | 11.91 | 18.71 | -0.01 | 181.42 | 79.99 | 6 | 1.66 | 4 | 1 | 1 |  | 1 |  | 1
10.36 | 12.398 | 0.0623 | 0.016 | 12.28 | 18.7 | -0.01 | 181.8 | 80.17 | 6 | 1.63 | 4 | 1 | 1 |  | 1 |  | 1
10.38 | 12.342 | 0.0613 | -0.0125 | 12.26 | 18.69 | -0.01 | 182.17 | 80.34 | 6 | 1.63 | 4 | 1 | 1 |  | 1 |  | 1
10.4 | 12.048 | 0.0621 | -0.0157 | 11.95 | 18.69 | -0.01 | 182.54 | 80.52 | 6 | 1.65 | 4 | 1 | 1 |  | 1 |  | 1
10.42 | 11.469 | 0.0626 | -0.0124 | 11.45 | 18.67 | -0.01 | 182.92 | 80.7 | 6 | 1.67 | 4 | 1 | 1 |  | 1 |  | 1
10.44 | 10.837 | 0.0605 | -0.0157 | 10.92 | 18.62 | -0.01 | 183.29 | 80.87 | 6 | 1.7 | 4 | 1 | 1 |  | 1 |  | 1
10.46 | 10.475 | 0.0581 | -0.0143 | 10.44 | 18.55 | -0.01 | 183.66 | 81.05 | 6 | 1.71 | 4 | 1 | 1 |  | 1 |  | 1
10.48 | 10.008 | 0.0537 | -0.0037 | 10.11 | 18.46 | -0.01 | 184.03 | 81.22 | 6 | 1.72 | 4 | 1 | 1 |  | 1 |  | 1
10.5 | 9.84 | 0.0498 | 0.0027 | 9.84 | 18.38 | -0.01 | 184.4 | 81.39 | 6 | 1.72 | 4 | 1 | 1 |  | 1 |  | 1
10.52 | 9.869 | [8 empty] | 1.71 |  | 1 | 1 |  | 1 |  | 1
10.54 | 9.898 | [8 empty] | 1.71 |  | 1 | 1 |  | 1 |  | 1
10.56 | 9.927 | 0.0496 | 0.0293 | 10.1 | 18.38 | -0.01 | 185.5 | 81.91 | 6 | 1.7 | 4 | 1 | 1 |  | 1 |  | 1
10.58 | 10.66 | 0.0525 | 0.054 | 10.74 | 18.47 | 0 | 185.87 | 82.08 | 6 | 1.68 | 4 | 1 | 1 |  | 1 |  | 1
10.6 | 11.599 | 0.0579 | 0.079 | 11.59 | 18.63 | 0 | 186.24 | 82.26 | 6 | 1.66 | 4 | 1 | 1 |  | 1 |  | 1
10.62 | 12.464 | 0.068 | 0.0649 | 12.36 | 18.77 | 0 | 186.62 | 82.43 | 6 | 1.65 | 4 | 1 | 1 |  | 1 |  | 1
10.64 | 12.968 | 0.0719 | 0.0401 | 12.89 | 18.81 | 0 | 186.99 | 82.61 | 6 | 1.63 | 4 | 1 | 1 |  | 1 |  | 1
10.66 | 13.205 | 0.0614 | 0.0357 | 13.16 | 18.75 | -0.01 | 187.37 | 82.79 | 6 | 1.6 | 4 | 1 | 1 |  | 1 |  | 1
10.68 | 13.291 | 0.0572 | 0.0118 | 13.13 | 18.64 | -0.01 | 187.74 | 82.97 | 6 | 1.58 | 4 | 1 | 1 |  | 1 |  | 1
10.7 | 12.92 | 0.0547 | -0.1214 | 12.8 | 18.6 | -0.02 | 188.11 | 83.15 | 6 | 1.59 | 4 | 1 | 1 |  | 1 |  | 1
10.72 | 12.253 | 0.0561 | -0.1889 | 8.37 | 17.95 | -0.03 | 188.47 | 83.31 | 6 | 1.75 | 4 | 1 | 1 |  | 1 |  | 1
10.74 | 11.578 |  | -0.1874 | 0 | 17 | 0 | 188.81 | 83.45 | 0 | 0 | 5 | 1 | 1 |  | 1 |  | 1
10.76 | 11.442 | [8 empty] | 0 |  | 1 | 1 |  | 1 |  | 1
10.78 | 11.305 | [8 empty] | 0 |  | 1 | 1 |  | 1 |  | 1
10.8 | 11.169 |  | -0.0658 | 0 | 17 | 0 | 189.83 | 83.88 | 0 | 0 | 5 | 1 | 1 |  | 1 |  | 1
10.82 | 11.193 | [8 empty] | 0.1 |  | 1 | 1 |  | 1 |  | 1
10.84 | 11.216 | [8 empty] | 0.2 |  | 1 | 1 |  | 1 |  | 1
10.86 | 11.24 | [8 empty] | 0.31 |  | 1 | 1 |  | 1 |  | 1
10.88 | 11.263 | [8 empty] | 0.41 |  | 1 | 1 |  | 1 |  | 1
10.9 | 11.287 | [8 empty] | 0.51 |  | 1 | 1 |  | 1 |  | 1
10.92 | 11.31 | [8 empty] | 0.61 |  | 1 | 1 |  | 1 |  | 1
10.94 | 11.334 | [8 empty] | 0.71 |  | 1 | 1 |  | 1 |  | 1
10.96 | 11.357 | [8 empty] | 0.81 |  | 1 | 1 |  | 1 |  | 1
10.98 | 11.381 | [8 empty] | 0.92 |  | 1 | 1 |  | 1 |  | 1
11 | 11.404 | [8 empty] | 1.02 |  | 1 | 1 |  | 1 |  | 1
11.02 | 11.428 | [8 empty] | 1.12 |  | 1 | 1 |  | 1 |  | 1
11.04 | 11.451 | [8 empty] | 1.22 |  | 1 | 1 |  | 1 |  | 1
11.06 | 11.475 | [8 empty] | 1.32 |  | 1 | 1 |  | 1 |  | 1
11.08 | 11.498 | [8 empty] | 1.42 |  | 1 | 1 |  | 1 |  | 1
11.1 | 11.522 | [8 empty] | 1.53 |  | 1 | 1 |  | 1 |  | 1
11.12 | 11.545 | [8 empty] | 1.63 |  | 1 | 1 |  | 1 |  | 1
11.14 | 11.569 | 0.0748 | 0.0955 | 11.58 | 18.88 | 0 | 195.84 | 86.56 | 6 | 1.73 | 5 | 1 | 1 |  | 1 |  | 1
11.16 | 12.085 | 0.0711 | 0.0995 | 12.04 | 18.86 | 0 | 196.22 | 86.74 | 6 | 1.69 | 5 | 1 | 1 |  | 1 |  | 1
11.18 | 12.403 | 0.0695 | 0.0772 | 12.29 | 18.84 | 0 | 196.6 | 86.92 | 6 | 1.68 | 5 | 1 | 1 |  | 1 |  | 1
11.2 | 12.38 | [8 empty] | 1.67 |  | 1 | 1 |  | 1 |  | 1
11.22 | 12.357 | 0.067 | 0.0602 | 12.27 | 18.78 | 0 | 197.35 | 87.28 | 6 | 1.66 | 5 | 1 | 1 |  | 1 |  | 1
11.24 | 12.086 | 0.0622 | 0.0653 | 12.04 | 18.71 | 0 | 197.72 | 87.46 | 6 | 1.66 | 5 | 1 | 1 |  | 1 |  | 1
11.26 | 11.653 | 0.0608 | 0.0532 | 11.66 | 18.66 | 0 | 198.1 | 87.64 | 6 | 1.68 | 5 | 1 | 1 |  | 1 |  | 1
11.28 | 11.203 | 0.0601 | 0.0466 | 11.34 | 18.6 | -0.01 | 198.47 | 87.81 | 6 | 1.68 | 5 | 1 | 1 |  | 1 |  | 1
11.3 | 11.336 | [8 empty] | 1.65 |  | 1 | 1 |  | 1 |  | 1
11.32 | 11.468 | [8 empty] | 1.63 |  | 1 | 1 |  | 1 |  | 1
11.34 | 11.601 | 0.0437 | 0.0883 | 11.8 | 18.31 | 0 | 199.57 | 88.33 | 6 | 1.6 | 5 | 1 | 1 |  | 1 |  | 1
11.36 | 12.586 | 0.0452 | 0.028 | 12.45 | 18.34 | -0.01 | 199.94 | 88.5 | 6 | 1.57 | 5 | 1 | 1 |  | 1 |  | 1
11.38 | 13.158 | 0.0473 | -0.0202 | 12.97 | 18.45 | -0.01 | 200.31 | 88.67 | 6 | 1.56 | 5 | 1 | 1 |  | 1 |  | 1
11.4 | 13.171 | 0.0545 | -0.0269 | 13.15 | 18.58 | -0.01 | 200.68 | 88.85 | 6 | 1.58 | 5 | 1 | 1 |  | 1 |  | 1
11.42 | 13.135 | 0.0626 | -0.0023 | 13.11 | 18.74 | -0.01 | 201.05 | 89.02 | 6 | 1.62 | 5 | 1 | 1 |  | 1 |  | 1
11.44 | 13.026 | 0.072 | 0.0167 | 13.01 | 18.89 | -0.01 | 201.43 | 89.21 | 6 | 1.65 | 5 | 1 | 1 |  | 1 |  | 1
11.46 | 12.867 | 0.0803 | 0.0345 | 12.85 | 18.98 | -0.01 | 201.81 | 89.39 | 6 | 1.68 | 5 | 1 | 1 |  | 1 |  | 1
11.48 | 12.625 | 0.0823 | 0.0565 | 12.69 | 19.03 | 0 | 202.19 | 89.57 | 6 | 1.7 | 5 | 1 | 1 |  | 1 |  | 1
11.5 | 12.556 | 0.0825 | 0.0625 | 12.51 | 19.03 | 0 | 202.57 | 89.76 | 6 | 1.71 | 5 | 1 | 1 |  | 1 |  | 1
11.52 | 12.304 | 0.0827 | 0.0646 | 12.28 | 19.01 | 0 | 202.95 | 89.94 | 6 | 1.72 | 5 | 1 | 1 |  | 1 |  | 1
11.54 | 11.954 | 0.0785 | 0.0557 | 12.01 | 18.96 | 0 | 203.33 | 90.13 | 6 | 1.73 | 5 | 1 | 1 |  | 1 |  | 1
11.56 | 11.733 | 0.0738 | 0.0611 | 11.72 | 18.9 | 0 | 203.71 | 90.31 | 6 | 1.73 | 5 | 1 | 1 |  | 1 |  | 1
11.58 | 11.433 | 0.0728 | 0.0531 | 11.46 | 18.87 | -0.01 | 204.09 | 90.49 | 6 | 1.74 | 5 | 1 | 1 |  | 1 |  | 1
11.6 | 11.18 | 0.0737 | 0.0505 | 11.2 | 18.85 | -0.01 | 204.46 | 90.67 | 6 | 1.75 | 5 | 1 | 1 |  | 1 |  | 1
11.62 | 10.945 | 0.0731 | 0.0447 | 10.94 | 18.82 | -0.01 | 204.84 | 90.85 | 6 | 1.76 | 5 | 1 | 1 |  | 1 |  | 1
11.64 | 10.677 | 0.069 | 0.038 | 10.69 | 18.78 | -0.01 | 205.22 | 91.03 | 6 | 1.77 | 5 | 1 | 1 |  | 1 |  | 1
11.66 | 10.413 | 0.0667 | 0.0337 | 10.43 | 18.73 | -0.01 | 205.59 | 91.21 | 6 | 1.78 | 5 | 1 | 1 |  | 1 |  | 1
11.68 | 10.178 | 0.0665 | 0.0344 | 10.23 | 18.7 | -0.01 | 205.97 | 91.38 | 6 | 1.78 | 5 | 1 | 1 |  | 1 |  | 1
11.7 | 10.185 | [8 empty] | 1.78 |  | 1 | 1 |  | 1 |  | 1
11.72 | 10.193 | [8 empty] | 1.79 |  | 1 | 1 |  | 1 |  | 1
11.74 | 10.2 | 0.0673 | 0.0569 | 10.24 | 18.73 | -0.01 | 207.09 | 91.92 | 6 | 1.79 | 5 | 1 | 1 |  | 1 |  | 1
11.76 | 10.357 | 0.0685 | 0.0476 | 10.31 | 18.74 | -0.01 | 207.46 | 92.1 | 6 | 1.79 | 5 | 1 | 1 |  | 1 |  | 1
11.78 | 10.358 | 0.0682 | 0.0428 | 10.36 | 18.74 | -0.01 | 207.84 | 92.28 | 6 | 1.78 | 5 | 1 | 1 |  | 1 |  | 1
11.8 | 10.347 | 0.0675 | 0.0338 | 10.32 | 18.72 | -0.01 | 208.21 | 92.45 | 6 | 1.78 | 5 | 1 | 1 |  | 1 |  | 1
11.82 | 10.373 | [8 empty] | 1.77 |  | 1 | 1 |  | 1 |  | 1
11.84 | 10.4 | [8 empty] | 1.76 |  | 1 | 1 |  | 1 |  | 1
11.86 | 10.426 | [8 empty] | 1.76 |  | 1 | 1 |  | 1 |  | 1
11.88 | 10.452 | 0.0597 | 0.0439 | 10.54 | 18.61 | -0.01 | 209.7 | 93.16 | 6 | 1.75 | 5 | 1 | 1 |  | 1 |  | 1
11.9 | 10.838 | 0.0613 | 0.0525 | 10.87 | 18.63 | -0.01 | 210.08 | 93.34 | 6 | 1.73 | 5 | 1 | 1 |  | 1 |  | 1
11.92 | 11.283 | 0.0619 | 0.0707 | 11.24 | 18.66 | 0 | 210.45 | 93.51 | 6 | 1.71 | 5 | 1 | 1 |  | 1 |  | 1
11.94 | 11.549 | 0.0627 | 0.0737 | 11.56 | 18.71 | 0 | 210.82 | 93.69 | 6 | 1.71 | 5 | 1 | 1 |  | 1 |  | 1
11.96 | 11.801 | 0.0669 | 0.064 | 11.83 | 18.76 | 0 | 211.2 | 93.87 | 6 | 1.7 | 5 | 1 | 1 |  | 1 |  | 1
11.98 | 12.09 | 0.0695 | 0.0608 | 12.09 | 18.82 | 0 | 211.57 | 94.05 | 6 | 1.7 | 5 | 1 | 1 |  | 1 |  | 1
12 | 12.349 | 0.072 | 0.0734 | 12.34 | 18.85 | 0 | 211.95 | 94.23 | 6 | 1.69 | 5 | 1 | 1 |  | 1 |  | 1
12.02 | 12.53 | 0.0709 | 0.0654 | 12.57 | 18.87 | 0 | 212.33 | 94.41 | 6 | 1.68 | 5 | 1 | 1 |  | 1 |  | 1
12.04 | 12.798 | 0.0709 | 0.0564 | 12.68 | 18.88 | 0 | 212.71 | 94.59 | 6 | 1.68 | 5 | 1 | 1 |  | 1 |  | 1
12.06 | 12.692 | 0.0731 | 0.0501 | 12.55 | 18.9 | -0.01 | 213.08 | 94.78 | 6 | 1.69 | 5 | 1 | 1 |  | 1 |  | 1
12.08 | 12.139 | 0.0765 | 0.0239 | 12.08 | 18.93 | -0.01 | 213.46 | 94.96 | 6 | 1.73 | 5 | 1 | 1 |  | 1 |  | 1
12.1 | 11.382 | 0.0789 | 0.0038 | 11.53 | 18.95 | -0.01 | 213.84 | 95.14 | 6 | 1.76 | 5 | 1 | 1 |  | 1 |  | 1
12.12 | 11.059 | 0.0803 | 0.0039 | 11.08 | 18.95 | -0.01 | 214.22 | 95.32 | 6 | 1.79 | 5 | 1 | 1 |  | 1 |  | 1
12.14 | 11.018 | [8 empty] | 1.79 |  | 1 | 1 |  | 1 |  | 1
12.16 | 10.978 | [8 empty] | 1.8 |  | 1 | 1 |  | 1 |  | 1
12.18 | 10.937 | 0.0811 | 0.038 | 10.9 | 18.94 | -0.01 | 215.36 | 95.87 | 6 | 1.8 | 5 | 1 | 1 |  | 1 |  | 1
12.2 | 10.917 | 0.0789 | 0.03 | 10.88 | 18.93 | -0.01 | 215.74 | 96.05 | 6 | 1.8 | 5 | 1 | 1 |  | 1 |  | 1
12.22 | 10.78 | 0.0776 | 0.0148 | 10.7 | 18.9 | -0.01 | 216.11 | 96.24 | 6 | 1.81 | 5 | 1 | 1 |  | 1 |  | 1
12.24 | 10.399 | 0.0753 | 0.0063 | 10.44 | 18.86 | -0.01 | 216.49 | 96.42 | 6 | 1.82 | 5 | 1 | 1 |  | 1 |  | 1
12.26 | 10.139 | 0.0742 | 0.0074 | 10.2 | 18.86 | -0.01 | 216.87 | 96.6 | 6 | 1.83 | 5 | 1 | 1 |  | 1 |  | 1
12.28 | 10.284 | [8 empty] | 1.82 |  | 1 | 1 |  | 1 |  | 1
12.3 | 10.429 | 0.0755 | 0.0383 | 10.52 | 18.85 | -0.01 | 217.62 | 96.96 | 6 | 1.81 | 5 | 1 | 1 |  | 1 |  | 1
12.32 | 11.034 | 0.0705 | 0.0591 | 10.96 | 18.78 | -0.01 | 218 | 97.14 | 6 | 1.77 | 5 | 1 | 1 |  | 1 |  | 1
12.34 | 11.396 | 0.0623 | 0.0601 | 11.39 | 18.72 | -0.01 | 218.37 | 97.32 | 6 | 1.73 | 5 | 1 | 1 |  | 1 |  | 1
12.36 | 11.704 | 0.0612 | 0.0223 | 11.62 | 18.66 | -0.01 | 218.75 | 97.49 | 6 | 1.7 | 5 | 1 | 1 |  | 1 |  | 1
12.38 | 11.741 | 0.0601 | -0.0191 | 11.71 | 18.64 | -0.01 | 219.12 | 97.67 | 6 | 1.69 | 5 | 1 | 1 |  | 1 |  | 1
12.4 | 11.69 | 0.059 | -0.0475 | 11.68 | 18.63 | -0.01 | 219.49 | 97.85 | 6 | 1.69 | 5 | 1 | 1 |  | 1 |  | 1
12.42 | 11.693 | [8 empty] | 1.71 |  | 1 | 1 |  | 1 |  | 1
12.44 | 11.697 | [8 empty] | 1.73 |  | 1 | 1 |  | 1 |  | 1
12.46 | 11.7 | 0.0769 | -0.0113 | 11.75 | 18.9 | -0.01 | 220.62 | 98.39 | 6 | 1.75 | 5 | 1 | 1 |  | 1 |  | 1
12.48 | 11.909 | 0.0799 | 0.0101 | 12.04 | 18.97 | -0.01 | 221 | 98.57 | 6 | 1.74 | 5 | 1 | 1 |  | 1 |  | 1
12.5 | 12.495 | 0.0797 | 0.0491 | 12.48 | 18.99 | -0.01 | 221.38 | 98.75 | 6 | 1.73 | 5 | 1 | 1 |  | 1 |  | 1
12.52 | 13.006 | 0.0801 | 0.0641 | 12.93 | 19.02 | -0.01 | 221.76 | 98.94 | 6 | 1.71 | 5 | 1 | 1 |  | 1 |  | 1
12.54 | 13.241 | 0.0823 | 0.0562 | 13.22 | 19.04 | -0.01 | 222.14 | 99.12 | 6 | 1.7 | 5 | 1 | 1 |  | 1 |  | 1
12.56 | 13.389 | 0.0828 | 0.051 | 13.36 | 19.07 | -0.01 | 222.52 | 99.31 | 6 | 1.69 | 5 | 1 | 1 |  | 1 |  | 1
12.58 | 13.406 | 0.084 | 0.0594 | 13.4 | 19.08 | -0.01 | 222.9 | 99.49 | 6 | 1.7 | 5 | 1 | 1 |  | 1 |  | 1
12.6 | 13.359 | 0.0844 | 0.0454 | 13.33 | 19.08 | -0.01 | 223.28 | 99.68 | 6 | 1.7 | 5 | 1 | 1 |  | 1 |  | 1
12.62 | 13.198 | 0.0847 | 0.0418 | 13.24 | 19.09 | -0.01 | 223.66 | 99.86 | 6 | 1.71 | 5 | 1 | 1 |  | 1 |  | 1
12.64 | 13.187 | [8 empty] | 1.71 |  | 1 | 1 |  | 1 |  | 1
12.66 | 13.176 | 0.0854 | 0.0496 | 13.16 | 19.09 | -0.01 | 224.43 | 100.23 | 6 | 1.71 | 5 | 1 | 1 |  | 1 |  | 1
12.68 | 13.142 | 0.0849 | 0.0527 | 13.07 | 19.08 | -0.01 | 224.81 | 100.42 | 6 | 1.71 | 5 | 1 | 1 |  | 1 |  | 1
12.7 | 12.855 | 0.0828 | 0.0392 | 12.82 | 19.04 | -0.01 | 225.19 | 100.6 | 6 | 1.72 | 5 | 1 | 1 |  | 1 |  | 1
12.72 | 12.427 | 0.0791 | 0.0222 | 12.33 | 18.98 | -0.01 | 225.57 | 100.79 | 6 | 1.74 | 5 | 1 | 1 |  | 1 |  | 1
12.74 | 11.687 | 0.0765 | -0.0044 | 11.69 | 18.92 | -0.01 | 225.95 | 100.97 | 6 | 1.76 | 5 | 1 | 1 |  | 1 |  | 1
12.76 | 10.946 | 0.0744 | -0.019 | 11.01 | 18.9 | -0.01 | 226.33 | 101.15 | 6 | 1.8 | 5 | 1 | 1 |  | 1 |  | 1
12.78 | 10.416 | 0.0791 | -0.0225 | 10.52 | 18.94 | -0.01 | 226.71 | 101.33 | 6 | 1.84 | 5 | 1 | 1 |  | 1 |  | 1
12.8 | 10.535 | [8 empty] | 1.84 |  | 1 | 1 |  | 1 |  | 1
12.82 | 10.654 | [8 empty] | 1.83 |  | 1 | 1 |  | 1 |  | 1
12.84 | 10.773 | 0.0829 | 0.0119 | 10.77 | 18.96 | -0.01 | 227.85 | 101.89 | 6 | 1.83 | 5 | 1 | 1 |  | 1 |  | 1
12.86 | 11.222 | 0.069 | -0.0244 | 11.17 | 18.83 | -0.02 | 228.22 | 102.07 | 6 | 1.77 | 5 | 1 | 1 |  | 1 |  | 1
12.88 | 11.542 | 0.0634 | -0.1401 | 11.4 | 18.69 | -0.02 | 228.6 | 102.24 | 6 | 1.73 | 5 | 1 | 1 |  | 1 |  | 1
12.9 | 11.514 | 0.0578 | -0.285 | 11.43 | 18.62 | -0.03 | 228.97 | 102.42 | 6 | 1.71 | 5 | 1 | 1 |  | 1 |  | 1
12.92 | 11.368 | 0.0563 | -0.3016 | 11.29 | 18.55 | -0.04 | 229.34 | 102.59 | 6 | 1.71 | 5 | 1 | 1 |  | 1 |  | 1
12.94 | 11.171 | 0.0549 | -0.2949 | 11.17 | 18.52 | -0.04 | 229.71 | 102.77 | 6 | 1.71 | 5 | 1 | 1 |  | 1 |  | 1
12.96 | 11.15 | 0.0534 | -0.2626 | 11.08 | 18.62 | -0.04 | 230.08 | 102.95 | 6 | 1.74 | 5 | 1 | 1 |  | 1 |  | 1
12.98 | 11.152 | [8 empty] | 1.77 |  | 1 | 1 |  | 1 |  | 1
13 | 11.154 | 0.081 | -0.1786 | 11.16 | 18.96 | -0.03 | 230.84 | 103.31 | 6 | 1.8 | 5 | 1 | 1 |  | 1 |  | 1
13.02 | 11.354 | 0.0869 | -0.1463 | 11.46 | 19.06 | -0.02 | 231.22 | 103.49 | 6 | 1.81 | 5 | 1 | 1 |  | 1 |  | 1
13.04 | 11.963 | 0.0929 | -0.0909 | 12.21 | 19.13 | -0.02 | 231.6 | 103.68 | 6 | 1.78 | 5 | 1 | 1 |  | 1 |  | 1
13.06 | 13.376 | 0.0915 | -0.0188 | 13.24 | 19.14 | -0.01 | 231.98 | 103.87 | 6 | 1.73 | 5 | 1 | 1 |  | 1 |  | 1
13.08 | 14.433 | 0.0832 | -0.0869 | 14.34 | 19.09 | -0.02 | 232.37 | 104.05 | 6 | 1.66 | 5 | 1 | 1 |  | 1 |  | 1
13.1 | 15.263 | 0.0749 | -0.2235 | 15.05 | 19.02 | -0.02 | 232.75 | 104.24 | 6 | 1.61 | 5 | 1 | 1 |  | 1 |  | 1
13.12 | 15.569 | 0.073 | -0.3181 | 15.42 | 18.97 | -0.03 | 233.13 | 104.42 | 6 | 1.58 | 5 | 1 | 1 |  | 1 |  | 1
13.14 | 15.6 | 0.0711 | -0.3364 | 15.35 | 18.94 | -0.03 | 233.51 | 104.6 | 6 | 1.58 | 5 | 1 | 1 |  | 1 |  | 1
13.16 | 15.088 | 0.0692 | -0.306 | 15.07 | 18.94 | -0.03 | 233.88 | 104.78 | 6 | 1.59 | 5 | 1 | 1 |  | 1 |  | 1
13.18 | 14.699 | 0.0737 | -0.2623 | 14.69 | 18.92 | -0.03 | 234.26 | 104.97 | 6 | 1.61 | 5 | 1 | 1 |  | 1 |  | 1
13.2 | 14.434 | 0.0693 | -0.201 | 14.33 | 18.89 | -0.02 | 234.64 | 105.15 | 6 | 1.62 | 5 | 1 | 1 |  | 1 |  | 1
13.22 | 13.981 | 0.0655 | -0.1583 | 13.9 | 18.81 | -0.02 | 235.02 | 105.33 | 6 | 1.62 | 5 | 1 | 1 |  | 1 |  | 1
13.24 | 13.389 | 0.0615 | -0.131 | 13.46 | 18.72 | -0.02 | 235.39 | 105.51 | 6 | 1.63 | 5 | 1 | 1 |  | 1 |  | 1
13.26 | 13.089 | 0.0574 | -0.1248 | 13.01 | 18.65 | -0.02 | 235.76 | 105.68 | 6 | 1.64 | 5 | 1 | 1 |  | 1 |  | 1
13.28 | 12.621 | 0.0559 | -0.093 | 12.6 | 18.59 | -0.02 | 236.14 | 105.86 | 6 | 1.65 | 5 | 1 | 1 |  | 1 |  | 1
13.3 | 12.147 | 0.0544 | -0.0832 | 12.07 | 18.54 | -0.02 | 236.51 | 106.03 | 6 | 1.67 | 5 | 1 | 1 |  | 1 |  | 1
13.32 | 11.503 | 0.0529 | -0.0763 | 11.46 | 18.49 | -0.02 | 236.88 | 106.21 | 6 | 1.69 | 5 | 1 | 1 |  | 1 |  | 1
13.34 | 10.769 | 0.0523 | -0.0817 | 10.81 | 18.46 | -0.02 | 237.24 | 106.38 | 6 | 1.73 | 5 | 1 | 1 |  | 1 |  | 1
13.36 | 10.197 | 0.0523 | -0.0676 | 10.28 | 18.43 | -0.02 | 237.61 | 106.55 | 6 | 1.76 | 5 | 1 | 1 |  | 1 |  | 1
13.38 | 10.14 | [8 empty] | 1.81 |  | 1 | 1 |  | 1 |  | 1
13.4 | 10.083 | [8 empty] | 1.87 |  | 1 | 1 |  | 1 |  | 1
13.42 | 10.026 | 0.0472 | -0.0407 | 6.65 | 17.69 | -0.03 | 238.7 | 107.05 | 6 | 1.92 | 5 | 1 | 1 |  | 1 |  | 1
13.44 | 9.902 |  | -0.066 | 0 | 17 | 0 | 239.04 | 107.2 | 0 | 0 | 6 | 1 | 1 |  | 1 |  | 1
13.46 | 9.597 |  | -0.077 | 0 | 17 | 0 | 239.38 | 107.34 | 0 | 0 | 6 | 1 | 1 |  | 1 |  | 1
13.48 | 8.89 |  | -0.1062 | 0 | 17 | 0 | 239.72 | 107.48 | 0 | 0 | 6 | 1 | 1 |  | 1 |  | 1
13.5 | 8.669 |  | -0.0991 | 0 | 17 | 0 | 240.06 | 107.63 | 0 | 0 | 6 | 1 | 1 |  | 1 |  | 1
13.52 | 8.579 | [8 empty] | 0.22 |  | 1 | 1 |  | 1 |  | 1
13.54 | 8.488 | [8 empty] | 0.44 |  | 1 | 1 |  | 1 |  | 1
13.56 | 8.398 | [8 empty] | 0.65 |  | 1 | 1 |  | 1 |  | 1
13.58 | 8.307 | [8 empty] | 0.87 |  | 1 | 1 |  | 1 |  | 1
13.6 | 8.217 | [8 empty] | 1.09 |  | 1 | 1 |  | 1 |  | 1
13.62 | 8.126 | [8 empty] | 1.31 |  | 1 | 1 |  | 1 |  | 1
13.64 | 8.036 | [8 empty] | 1.52 |  | 1 | 1 |  | 1 |  | 1
13.66 | 7.945 | [8 empty] | 1.74 |  | 1 | 1 |  | 1 |  | 1
13.68 | 7.855 | 0.0575 | 0.0637 | 7.71 | 18.42 | -0.01 | 243.19 | 108.99 | 6 | 1.96 | 6 | 1 | 1 |  | 1 |  | 1
13.7 | 7.85 | 0.0636 | 0.0559 | 7.82 | 18.53 | -0.01 | 243.56 | 109.16 | 6 | 1.98 | 6 | 1 | 1 |  | 1 |  | 1
13.72 | 7.706 | 0.0658 | 0.0509 | 7.73 | 18.58 | -0.01 | 243.93 | 109.34 | 6 | 2 | 6 | 1 | 1 |  | 1 |  | 1
13.74 | 7.754 | [8 empty] | 1.99 |  | 1 | 1 |  | 1 |  | 1
13.76 | 7.802 | [8 empty] | 1.97 |  | 1 | 1 |  | 1 |  | 1
13.78 | 7.85 | 0.059 | 0.07 | 7.87 | 18.48 | -0.01 | 245.04 | 109.86 | 6 | 1.96 | 6 | 1 | 1 |  | 1 |  | 1
13.8 | 8.097 | 0.059 | 0.0693 | 8.16 | 18.47 | -0.01 | 245.41 | 110.03 | 6 | 1.94 | 6 | 1 | 1 |  | 1 |  | 1
13.82 | 8.49 | 0.0573 | 0.0723 | 8.59 | 18.49 | -0.01 | 245.78 | 110.21 | 6 | 1.9 | 6 | 1 | 1 |  | 1 |  | 1
13.84 | 9.141 | 0.0584 | 0.0797 | 9.02 | 18.52 | -0.01 | 246.15 | 110.38 | 6 | 1.87 | 6 | 1 | 1 |  | 1 |  | 1
13.86 | 9.379 | 0.0605 | 0.072 | 9.25 | 18.54 | -0.01 | 246.52 | 110.55 | 6 | 1.86 | 6 | 1 | 1 |  | 1 |  | 1
13.88 | 9.176 | 0.0594 | 0.0558 | 9.12 | 18.54 | -0.01 | 246.89 | 110.73 | 6 | 1.87 | 6 | 1 | 1 |  | 1 |  | 1
13.9 | 8.757 | 0.0588 | 0.0448 | 8.82 | 18.51 | -0.01 | 247.26 | 110.9 | 6 | 1.89 | 6 | 1 | 1 |  | 1 |  | 1
13.92 | 8.497 | 0.059 | 0.056 | 8.52 | 18.53 | -0.01 | 247.63 | 111.08 | 6 | 1.92 | 6 | 1 | 1 |  | 1 |  | 1
13.94 | 8.545 | [8 empty] | 1.91 |  | 1 | 1 |  | 1 |  | 1
13.96 | 8.592 | [8 empty] | 1.89 |  | 1 | 1 |  | 1 |  | 1
13.98 | 8.64 | 0.0515 | 0.0613 | 8.61 | 18.37 | -0.01 | 248.74 | 111.6 | 6 | 1.88 | 6 | 1 | 1 |  | 1 |  | 1
14 | 8.744 | 0.0472 | 0.0475 | 8.62 | 18.27 | -0.01 | 249.11 | 111.77 | 6 | 1.86 | 6 | 1 | 1 |  | 1 |  | 1
14.02 | 8.464 | 0.0459 | 0.0102 | 8.4 | 18.19 | -0.01 | 249.47 | 111.93 | 6 | 1.86 | 6 | 1 | 1 |  | 1 |  | 1
14.04 | 7.992 | 0.0431 | -0.0012 | 7.95 | 18.13 | -0.02 | 249.83 | 112.1 | 6 | 1.89 | 6 | 1 | 1 |  | 1 |  | 1
14.06 | 7.383 | 0.0418 | -0.0065 | 7.36 | 18.05 | -0.02 | 250.19 | 112.26 | 6 | 1.93 | 6 | 1 | 1 |  | 1 |  | 1
14.08 | 6.695 | 0.0405 | -0.0053 | 6.8 | 17.98 | -0.02 | 250.55 | 112.43 | 6 | 1.97 | 6 | 1 | 1 |  | 1 |  | 1
14.1 | 6.32 | 0.0393 | 0.0114 | 6.41 | 17.93 | -0.02 | 250.91 | 112.59 | 6 | 2 | 6 | 1 | 1 |  | 1 |  | 1
14.12 | 6.333 | [8 empty] | 1.99 |  | 1 | 1 |  | 1 |  | 1
14.14 | 6.345 | [8 empty] | 1.98 |  | 1 | 1 |  | 1 |  | 1
14.16 | 6.358 | 0.0342 | 0.039 | 6.43 | 17.79 | -0.02 | 251.98 | 113.07 | 6 | 1.97 | 6 | 1 | 1 |  | 1 |  | 1
14.18 | 6.643 | 0.0341 | 0.0457 | 6.71 | 17.78 | -0.01 | 252.34 | 113.23 | 6 | 1.94 | 6 | 1 | 1 |  | 1 |  | 1
14.2 | 7.104 | 0.0339 | 0.0643 | 7.16 | 17.8 | -0.01 | 252.69 | 113.39 | 6 | 1.9 | 6 | 1 | 1 |  | 1 |  | 1
14.22 | 7.7 | 0.0338 | 0.0713 | 7.6 | 17.86 | -0.01 | 253.05 | 113.55 | 6 | 1.87 | 6 | 1 | 1 |  | 1 |  | 1
14.24 | 7.969 | 0.0378 | 0.0499 | 7.97 | 17.96 | -0.01 | 253.41 | 113.71 | 6 | 1.86 | 6 | 1 | 1 |  | 1 |  | 1
14.26 | 8.196 | 0.0419 | 0.0421 | 8.15 | 18.06 | -0.01 | 253.77 | 113.88 | 6 | 1.86 | 6 | 1 | 1 |  | 1 |  | 1
14.28 | 8.262 | 0.0431 | 0.05 | 8.31 | 18.17 | -0.01 | 254.13 | 114.05 | 6 | 1.87 | 6 | 1 | 1 |  | 1 |  | 1
14.3 | 8.446 | 0.0489 | 0.0724 | 8.51 | 18.26 | -0.01 | 254.5 | 114.22 | 6 | 1.87 | 6 | 1 | 1 |  | 1 |  | 1
14.32 | 8.798 | 0.0518 | 0.0688 | 8.93 | 18.35 | -0.01 | 254.87 | 114.39 | 6 | 1.86 | 6 | 1 | 1 |  | 1 |  | 1
14.34 | 9.499 | 0.0528 | 0.0772 | 9.42 | 18.41 | -0.01 | 255.23 | 114.56 | 6 | 1.83 | 6 | 1 | 1 |  | 1 |  | 1
14.36 | 9.924 | 0.0537 | 0.0874 | 9.93 | 18.46 | -0.01 | 255.6 | 114.73 | 6 | 1.8 | 6 | 1 | 1 |  | 1 |  | 1
14.38 | 10.31 | 0.0555 | 0.0522 | 10.13 | 18.5 | -0.01 | 255.97 | 114.91 | 6 | 1.8 | 6 | 1 | 1 |  | 1 |  | 1
14.4 | 10.122 | 0.0573 | 0.0244 | 10.09 | 18.5 | -0.01 | 256.34 | 115.08 | 6 | 1.8 | 6 | 1 | 1 |  | 1 |  | 1
14.42 | 9.817 | 0.055 | 0.0364 | 9.87 | 18.48 | -0.01 | 256.71 | 115.25 | 6 | 1.81 | 6 | 1 | 1 |  | 1 |  | 1
14.44 | 9.857 | [8 empty] | 1.82 |  | 1 | 1 |  | 1 |  | 1
14.46 | 9.896 | [8 empty] | 1.83 |  | 1 | 1 |  | 1 |  | 1
14.48 | 9.936 | 0.0646 | 0.0569 | 9.94 | 18.61 | -0.01 | 257.83 | 115.78 | 6 | 1.84 | 6 | 1 | 1 |  | 1 |  | 1
14.5 | 10.16 | 0.065 | 0.0579 | 10.14 | 18.67 | -0.01 | 258.2 | 115.95 | 6 | 1.84 | 6 | 1 | 1 |  | 1 |  | 1
14.52 | 10.281 | 0.0637 | 0.0496 | 10.22 | 18.58 | -0.01 | 258.57 | 116.13 | 6 | 1.81 | 6 | 1 | 1 |  | 1 |  | 1
14.54 | 10.202 | 0.0495 | 0.0435 | 10.23 | 18.47 | -0.01 | 258.94 | 116.3 | 6 | 1.79 | 6 | 1 | 1 |  | 1 |  | 1
14.56 | 10.231 | [8 empty] | 1.78 |  | 1 | 1 |  | 1 |  | 1
14.58 | 10.26 | 0.0472 | -0.0106 | 10.22 | 18.31 | -0.02 | 259.67 | 116.64 | 6 | 1.76 | 6 | 1 | 1 |  | 1 |  | 1
14.6 | 10.247 | 0.0461 | -0.0728 | 10.17 | 18.3 | -0.02 | 260.04 | 116.81 | 6 | 1.76 | 6 | 1 | 1 |  | 1 |  | 1
14.62 | 10.037 | 0.0471 | -0.0838 | 10.09 | 18.37 | -0.02 | 260.41 | 116.98 | 6 | 1.78 | 6 | 1 | 1 |  | 1 |  | 1
14.64 | 10.128 | [8 empty] | 1.8 |  | 1 | 1 |  | 1 |  | 1
14.66 | 10.219 | 0.0617 | -0.0136 | 10.23 | 18.63 | -0.02 | 261.15 | 117.33 | 6 | 1.82 | 6 | 1 | 1 |  | 1 |  | 1
14.68 | 10.449 | 0.0683 | 0.0162 | 10.5 | 18.72 | -0.01 | 261.52 | 117.51 | 6 | 1.83 | 6 | 1 | 1 |  | 1 |  | 1
14.7 | 10.836 | 0.0702 | 0.0277 | 10.79 | 18.78 | -0.01 | 261.9 | 117.69 | 6 | 1.82 | 6 | 1 | 1 |  | 1 |  | 1
14.72 | 10.952 | [8 empty] | 1.81 |  | 1 | 1 |  | 1 |  | 1
14.74 | 11.069 | 0.0657 | 0.0223 | 10.92 | 18.7 | -0.01 | 262.65 | 118.05 | 6 | 1.79 | 6 | 1 | 1 |  | 1 |  | 1
14.76 | 10.619 | 0.0577 | -0.0054 | 10.58 | 18.59 | -0.01 | 263.02 | 118.22 | 6 | 1.79 | 6 | 1 | 1 |  | 1 |  | 1
14.78 | 10.06 | 0.0544 | -0.0237 | 9.96 | 18.48 | -0.02 | 263.39 | 118.4 | 6 | 1.81 | 6 | 1 | 1 |  | 1 |  | 1
14.8 | 9.214 | 0.0533 | -0.0307 | 9.35 | 18.4 | -0.02 | 263.76 | 118.57 | 6 | 1.84 | 6 | 1 | 1 |  | 1 |  | 1
14.82 | 8.789 | 0.0498 | -0.0246 | 8.85 | 18.34 | -0.02 | 264.12 | 118.74 | 6 | 1.87 | 6 | 1 | 1 |  | 1 |  | 1
14.84 | 8.568 | 0.0487 | -0.0067 | 8.62 | 18.28 | -0.02 | 264.49 | 118.91 | 6 | 1.88 | 6 | 1 | 1 |  | 1 |  | 1
14.86 | 8.616 | [8 empty] | 1.87 |  | 1 | 1 |  | 1 |  | 1
14.88 | 8.664 | 0.0466 | 0.0197 | 8.71 | 18.26 | -0.01 | 265.22 | 119.25 | 6 | 1.86 | 6 | 1 | 1 |  | 1 |  | 1
14.9 | 8.924 | 0.048 | 0.037 | 9.01 | 18.27 | -0.01 | 265.59 | 119.42 | 6 | 1.84 | 6 | 1 | 1 |  | 1 |  | 1
14.92 | 9.431 | 0.0479 | 0.0477 | 9.45 | 18.33 | -0.01 | 265.95 | 119.59 | 6 | 1.82 | 6 | 1 | 1 |  | 1 |  | 1
14.94 | 9.979 | 0.0521 | 0.0623 | 10.02 | 18.43 | -0.01 | 266.32 | 119.76 | 6 | 1.8 | 6 | 1 | 1 |  | 1 |  | 1
14.96 | 10.627 | 0.0574 | 0.0648 | 10.66 | 18.57 | -0.01 | 266.69 | 119.93 | 6 | 1.79 | 6 | 1 | 1 |  | 1 |  | 1
14.98 | 11.345 | 0.0649 | 0.064 | 11.24 | 18.7 | -0.01 | 267.07 | 120.11 | 6 | 1.78 | 6 | 1 | 1 |  | 1 |  | 1
15 | 11.722 | 0.07 | 0.0631 | 11.66 | 18.85 | -0.01 | 267.44 | 120.29 | 6 | 1.78 | 6 | 1 | 1 |  | 1 |  | 1
15.02 | 11.874 | 0.0811 | 0.0482 | 11.85 | 18.97 | -0.01 | 267.82 | 120.48 | 6 | 1.8 | 6 | 1 | 1 |  | 1 |  | 1
15.04 | 11.911 | 0.0876 | 0.0405 | 11.84 | 19.06 | -0.01 | 268.2 | 120.66 | 6 | 1.82 | 6 | 1 | 1 |  | 1 |  | 1
15.06 | 11.713 | 0.0889 | 0.0342 | 11.74 | 19.08 | -0.01 | 268.59 | 120.85 | 6 | 1.83 | 6 | 1 | 1 |  | 1 |  | 1
15.08 | 11.572 | 0.0871 | 0.0412 | 11.55 | 19.09 | -0.01 | 268.97 | 121.03 | 6 | 1.85 | 6 | 1 | 1 |  | 1 |  | 1
15.1 | 11.338 | 0.0908 | 0.036 | 11.39 | 19.09 | -0.01 | 269.35 | 121.22 | 6 | 1.86 | 6 | 1 | 1 |  | 1 |  | 1
15.12 | 11.41 | [8 empty] | 1.85 |  | 1 | 1 |  | 1 |  | 1
15.14 | 11.481 | [8 empty] | 1.85 |  | 1 | 1 |  | 1 |  | 1
15.16 | 11.553 | 0.0883 | 0.039 | 11.69 | 19.09 | -0.01 | 270.49 | 121.77 | 6 | 1.84 | 6 | 1 | 1 |  | 1 |  | 1
15.18 | 12.201 | 0.0884 | 0.0505 | 12.07 | 19.1 | -0.01 | 270.88 | 121.96 | 6 | 1.82 | 6 | 1 | 1 |  | 1 |  | 1
15.2 | 12.43 | 0.0887 | 0.0366 | 12.42 | 19.12 | -0.01 | 271.26 | 122.15 | 6 | 1.8 | 6 | 1 | 1 |  | 1 |  | 1
15.22 | 12.605 | 0.0912 | 0.0031 | 12.5 | 19.14 | -0.01 | 271.64 | 122.33 | 6 | 1.8 | 6 | 1 | 1 |  | 1 |  | 1
15.24 | 12.457 | 0.0916 | -0.0253 | 12.42 | 19.14 | -0.01 | 272.02 | 122.52 | 6 | 1.81 | 6 | 1 | 1 |  | 1 |  | 1
15.26 | 12.216 | 0.0904 | -0.0247 | 12.28 | 19.11 | -0.01 | 272.41 | 122.71 | 6 | 1.81 | 6 | 1 | 1 |  | 1 |  | 1
15.28 | 12.226 | [8 empty] | 1.8 |  | 1 | 1 |  | 1 |  | 1
15.3 | 12.235 | 0.0775 | 0.0183 | 12.27 | 18.98 | -0.01 | 273.17 | 123.07 | 6 | 1.78 | 6 | 1 | 1 |  | 1 |  | 1
15.32 | 12.383 | 0.0759 | 0.0237 | 12.35 | 18.93 | -0.01 | 273.55 | 123.26 | 6 | 1.77 | 6 | 1 | 1 |  | 1 |  | 1
15.34 | 12.432 | 0.0738 | 0.006 | 12.38 | 18.9 | -0.01 | 273.92 | 123.44 | 6 | 1.76 | 6 | 1 | 1 |  | 1 |  | 1
15.36 | 12.314 | 0.072 | 0.0045 | 12.2 | 18.88 | -0.01 | 274.3 | 123.62 | 6 | 1.76 | 6 | 1 | 1 |  | 1 |  | 1
15.38 | 11.849 | 0.072 | -0.0073 | 11.93 | 18.87 | -0.01 | 274.68 | 123.8 | 6 | 1.78 | 6 | 1 | 1 |  | 1 |  | 1
15.4 | 11.64 | 0.0744 | -0.0077 | 11.63 | 18.89 | -0.01 | 275.06 | 123.98 | 6 | 1.8 | 6 | 1 | 1 |  | 1 |  | 1
15.42 | 11.401 | 0.078 | -0.0028 | 11.44 | 18.91 | -0.01 | 275.43 | 124.16 | 6 | 1.82 | 6 | 1 | 1 |  | 1 |  | 1
15.44 | 11.276 | 0.0771 | -0.0018 | 11.31 | 18.88 | -0.01 | 275.81 | 124.35 | 6 | 1.82 | 6 | 1 | 1 |  | 1 |  | 1
15.46 | 11.249 | 0.0689 | 0.0068 | 11.25 | 18.8 | -0.01 | 276.19 | 124.53 | 6 | 1.81 | 6 | 1 | 1 |  | 1 |  | 1
15.48 | 11.217 | 0.0634 | 0.0082 | 11.13 | 18.7 | -0.01 | 276.56 | 124.7 | 6 | 1.79 | 6 | 1 | 1 |  | 1 |  | 1
15.5 | 10.93 | 0.0608 | -0.0196 | 10.93 | 18.64 | -0.02 | 276.94 | 124.88 | 6 | 1.79 | 6 | 1 | 1 |  | 1 |  | 1
15.52 | 10.664 | 0.0597 | -0.0279 | 10.48 | 18.59 | -0.02 | 277.31 | 125.06 | 6 | 1.81 | 6 | 1 | 1 |  | 1 |  | 1
15.54 | 9.867 | 0.0586 | -0.0472 | 9.94 | 18.55 | -0.02 | 277.68 | 125.23 | 6 | 1.84 | 6 | 1 | 1 |  | 1 |  | 1
15.56 | 9.326 | 0.0576 | -0.0545 | 9.29 | 18.5 | -0.02 | 278.05 | 125.4 | 6 | 1.88 | 6 | 1 | 1 |  | 1 |  | 1
15.58 | 8.703 | 0.0565 | -0.0652 | 8.86 | 18.48 | -0.02 | 278.42 | 125.58 | 6 | 1.91 | 6 | 1 | 1 |  | 1 |  | 1
15.6 | 8.588 | 0.058 | -0.0607 | 8.58 | 18.48 | -0.03 | 278.79 | 125.75 | 6 | 1.93 | 6 | 1 | 1 |  | 1 |  | 1
15.62 | 8.473 | 0.0584 | -0.0475 | 8.47 | 18.48 | -0.02 | 279.16 | 125.92 | 6 | 1.95 | 6 | 1 | 1 |  | 1 |  | 1
15.64 | 8.617 | [8 empty] | 1.94 |  | 1 | 1 |  | 1 |  | 1
15.66 | 8.761 | 0.0588 | 0.0141 | 8.78 | 18.52 | -0.02 | 279.9 | 126.27 | 6 | 1.93 | 6 | 1 | 1 |  | 1 |  | 1
15.68 | 9.209 | 0.0604 | 0.0148 | 9.1 | 18.56 | -0.02 | 280.27 | 126.45 | 6 | 1.91 | 6 | 1 | 1 |  | 1 |  | 1
15.7 | 9.327 | 0.0626 | 0.0046 | 9.29 | 18.59 | -0.02 | 280.64 | 126.62 | 6 | 1.9 | 6 | 1 | 1 |  | 1 |  | 1
15.72 | 9.345 | 0.0622 | -0.0033 | 9.31 | 18.6 | -0.02 | 281.01 | 126.8 | 6 | 1.91 | 6 | 1 | 1 |  | 1 |  | 1
15.74 | 9.247 | 0.0632 | -0.0014 | 9.21 | 18.61 | -0.02 | 281.38 | 126.97 | 6 | 1.92 | 6 | 1 | 1 |  | 1 |  | 1
15.76 | 9.041 | 0.0646 | -0.0067 | 8.96 | 18.62 | -0.02 | 281.76 | 127.15 | 6 | 1.94 | 6 | 1 | 1 |  | 1 |  | 1
15.78 | 8.596 | 0.0658 | -0.0146 | 8.7 | 18.61 | -0.02 | 282.13 | 127.33 | 6 | 1.96 | 6 | 1 | 1 |  | 1 |  | 1
15.8 | 8.479 | 0.0623 | -0.0154 | 8.51 | 18.57 | -0.02 | 282.5 | 127.5 | 6 | 1.97 | 6 | 1 | 1 |  | 1 |  | 1
15.82 | 8.546 | [8 empty] | 1.96 |  | 1 | 1 |  | 1 |  | 1
15.84 | 8.612 | 0.0588 | 0.0092 | 8.66 | 18.52 | -0.02 | 283.24 | 127.85 | 6 | 1.94 | 6 | 1 | 1 |  | 1 |  | 1
15.86 | 8.923 | 0.0603 | 0.016 | 8.91 | 18.55 | -0.02 | 283.61 | 128.03 | 6 | 1.93 | 6 | 1 | 1 |  | 1 |  | 1
15.88 | 9.196 | 0.0635 | 0.0251 | 9.2 | 18.61 | -0.01 | 283.98 | 128.2 | 6 | 1.92 | 6 | 1 | 1 |  | 1 |  | 1
15.9 | 9.455 | 0.0656 | 0.0325 | 9.48 | 18.66 | -0.01 | 284.36 | 128.38 | 6 | 1.91 | 6 | 1 | 1 |  | 1 |  | 1
15.92 | 9.782 | 0.0679 | 0.0436 | 9.79 | 18.7 | -0.01 | 284.73 | 128.56 | 6 | 1.89 | 6 | 1 | 1 |  | 1 |  | 1
15.94 | 10.096 | 0.0677 | 0.0575 | 10.07 | 18.72 | -0.01 | 285.11 | 128.73 | 6 | 1.88 | 6 | 1 | 1 |  | 1 |  | 1
15.96 | 10.29 | 0.0664 | 0.0567 | 10.36 | 18.7 | -0.01 | 285.48 | 128.91 | 6 | 1.85 | 6 | 1 | 1 |  | 1 |  | 1
15.98 | 10.659 | 0.0641 | 0.0592 | 10.76 | 18.69 | -0.01 | 285.85 | 129.09 | 6 | 1.82 | 6 | 1 | 1 |  | 1 |  | 1
16 | 11.296 | 0.0632 | 0.0659 | 11.2 | 18.67 | -0.01 | 286.23 | 129.27 | 6 | 1.79 | 6 | 1 | 1 |  | 1 |  | 1
16.02 | 11.611 | 0.0598 | 0.053 | 11.58 | 18.64 | -0.01 | 286.6 | 129.44 | 6 | 1.76 | 6 | 1 | 1 |  | 1 |  | 1
16.04 | 11.796 | 0.0573 | 0.0422 | 11.76 | 18.6 | -0.01 | 286.97 | 129.62 | 6 | 1.74 | 6 | 1 | 1 |  | 1 |  | 1
16.06 | 11.847 | 0.0564 | 0.022 | 11.8 | 18.57 | -0.01 | 287.34 | 129.79 | 6 | 1.73 | 6 | 1 | 1 |  | 1 |  | 1
16.08 | 11.728 | 0.0545 | 0.0115 | 11.73 | 18.54 | -0.01 | 287.71 | 129.97 | 6 | 1.73 | 6 | 1 | 1 |  | 1 |  | 1
16.1 | 11.6 | 0.0539 | 0.0186 | 11.59 | 18.53 | -0.01 | 288.08 | 130.14 | 6 | 1.74 | 6 | 1 | 1 |  | 1 |  | 1
16.12 | 11.427 | 0.055 | 0.015 | 7.68 | 17.9 | -0.02 | 288.44 | 130.31 | 6 | 1.91 | 6 | 1 | 1 |  | 1 |  | 1
16.14 | 11.428 | [8 empty] | 1.27 |  | 1 | 1 |  | 1 |  | 1
16.16 | 11.429 | [8 empty] | 0.64 |  | 1 | 1 |  | 1 |  | 1
16.18 | 11.43 |  | 0.0405 | 0 | 17 | 0 | 289.46 | 130.74 | 0 | 0 | 7 | 1 | 1 |  | 1 |  | 1
16.2 | 11.151 |  | 0.03 | 0 | 17 | 0 | 289.8 | 130.88 | 0 | 0 | 7 | 1 | 1 |  | 1 |  | 1
16.22 | 11.046 | [8 empty] | 0.16 |  | 1 | 1 |  | 1 |  | 1
16.24 | 10.94 | [8 empty] | 0.32 |  | 1 | 1 |  | 1 |  | 1
16.26 | 10.835 | [8 empty] | 0.48 |  | 1 | 1 |  | 1 |  | 1
16.28 | 10.73 | [8 empty] | 0.63 |  | 1 | 1 |  | 1 |  | 1
16.3 | 10.624 | [8 empty] | 0.79 |  | 1 | 1 |  | 1 |  | 1
16.32 | 10.519 | [8 empty] | 0.95 |  | 1 | 1 |  | 1 |  | 1
16.34 | 10.414 | [8 empty] | 1.11 |  | 1 | 1 |  | 1 |  | 1
16.36 | 10.308 | [8 empty] | 1.27 |  | 1 | 1 |  | 1 |  | 1
16.38 | 10.203 | [8 empty] | 1.42 |  | 1 | 1 |  | 1 |  | 1
16.4 | 10.098 | [8 empty] | 1.58 |  | 1 | 1 |  | 1 |  | 1
16.42 | 9.992 | [8 empty] | 1.74 |  | 1 | 1 |  | 1 |  | 1
16.44 | 9.887 | 0.0685 | 0.0626 | 9.82 | 18.71 | -0.01 | 293.88 | 132.6 | 6 | 1.9 | 7 | 1 | 1 |  | 1 |  | 1
16.46 | 9.815 | 0.0728 | 0.0526 | 9.75 | 18.81 | -0.01 | 294.26 | 132.78 | 6 | 1.93 | 7 | 1 | 1 |  | 1 |  | 1
16.48 | 9.517 | 0.0797 | 0.0268 | 9.55 | 18.89 | -0.01 | 294.63 | 132.97 | 6 | 1.96 | 7 | 1 | 1 |  | 1 |  | 1
16.5 | 9.556 | [8 empty] | 1.95 |  | 1 | 1 |  | 1 |  | 1
16.52 | 9.596 | [8 empty] | 1.95 |  | 1 | 1 |  | 1 |  | 1
16.54 | 9.635 | 0.0766 | 0.0702 | 9.67 | 18.84 | -0.01 | 295.77 | 133.51 | 6 | 1.94 | 7 | 1 | 1 |  | 1 |  | 1
16.56 | 9.944 | 0.064 | -0.0143 | 9.84 | 18.71 | -0.02 | 296.14 | 133.69 | 6 | 1.9 | 7 | 1 | 1 |  | 1 |  | 1
16.58 | 9.951 | 0.0628 | -0.1769 | 9.86 | 18.63 | -0.03 | 296.52 | 133.87 | 6 | 1.88 | 7 | 1 | 1 |  | 1 |  | 1
16.6 | 9.752 | 0.0616 | -0.174 | 9.7 | 18.6 | -0.03 | 296.89 | 134.04 | 6 | 1.89 | 7 | 1 | 1 |  | 1 |  | 1
16.62 | 9.488 | 0.0604 | -0.1314 | 9.5 | 18.59 | -0.03 | 297.26 | 134.22 | 6 | 1.9 | 7 | 1 | 1 |  | 1 |  | 1
16.64 | 9.326 | 0.0628 | -0.059 | 9.32 | 18.61 | -0.03 | 297.63 | 134.39 | 6 | 1.92 | 7 | 1 | 1 |  | 1 |  | 1
16.66 | 9.389 | [8 empty] | 1.93 |  | 1 | 1 |  | 1 |  | 1
16.68 | 9.452 | [8 empty] | 1.94 |  | 1 | 1 |  | 1 |  | 1
16.7 | 9.515 | 0.0843 | 0.0494 | 9.61 | 18.85 | -0.01 | 298.76 | 134.93 | 6 | 1.95 | 7 | 1 | 1 |  | 1 |  | 1
16.72 | 10.057 | 0.0697 | 0.0775 | 10.15 | 18.78 | -0.02 | 299.13 | 135.11 | 6 | 1.9 | 7 | 1 | 1 |  | 1 |  | 1
16.74 | 10.865 | 0.0589 | -0.0884 | 10.6 | 18.64 | -0.02 | 299.51 | 135.29 | 6 | 1.84 | 7 | 1 | 1 |  | 1 |  | 1
16.76 | 10.931 | 0.0571 | -0.1973 | 10.79 | 18.55 | -0.03 | 299.88 | 135.46 | 6 | 1.8 | 7 | 1 | 1 |  | 1 |  | 1
16.78 | 10.685 | 0.0554 | -0.2076 | 10.66 | 18.51 | -0.03 | 300.25 | 135.64 | 6 | 1.81 | 7 | 1 | 1 |  | 1 |  | 1
16.8 | 10.483 | 0.0537 | -0.1424 | 10.47 | 18.54 | -0.03 | 300.62 | 135.81 | 6 | 1.82 | 7 | 1 | 1 |  | 1 |  | 1
16.82 | 10.324 | 0.0616 | -0.0806 | 10.33 | 18.59 | -0.02 | 300.99 | 135.99 | 6 | 1.85 | 7 | 1 | 1 |  | 1 |  | 1
16.84 | 10.439 | [8 empty] | 1.85 |  | 1 | 1 |  | 1 |  | 1
16.86 | 10.554 | 0.0679 | 0.0052 | 10.69 | 18.71 | -0.01 | 301.74 | 136.34 | 6 | 1.85 | 7 | 1 | 1 |  | 1 |  | 1
16.88 | 11.25 | 0.0642 | 0.0549 | 11.21 | 18.67 | -0.01 | 302.11 | 136.52 | 6 | 1.8 | 7 | 1 | 1 |  | 1 |  | 1
16.9 | 11.798 | 0.0548 | 0.0567 | 11.71 | 18.56 | -0.01 | 302.48 | 136.69 | 6 | 1.75 | 7 | 1 | 1 |  | 1 |  | 1
16.92 | 12.062 | 0.0485 | 0.0141 | 11.88 | 18.39 | -0.01 | 302.85 | 136.87 | 6 | 1.71 | 7 | 1 | 1 |  | 1 |  | 1
16.94 | 11.773 | 0.0401 | -0.0661 | 11.62 | 18.24 | -0.02 | 303.22 | 137.03 | 6 | 1.69 | 7 | 1 | 1 |  | 1 |  | 1
16.96 | 11.064 | 0.0388 | -0.0697 | 11.07 | 18.12 | -0.02 | 303.58 | 137.2 | 6 | 1.71 | 7 | 1 | 1 |  | 1 |  | 1
16.98 | 10.417 | 0.0376 | -0.0459 | 10.46 | 18.06 | -0.02 | 303.94 | 137.37 | 6 | 1.73 | 7 | 1 | 1 |  | 1 |  | 1
17 | 9.919 | 0.0363 | -0.0034 | 10.02 | 18.02 | -0.02 | 304.3 | 137.53 | 6 | 1.76 | 7 | 1 | 1 |  | 1 |  | 1
17.02 | 10.104 | [8 empty] | 1.75 |  | 1 | 1 |  | 1 |  | 1
17.04 | 10.29 | [8 empty] | 1.75 |  | 1 | 1 |  | 1 |  | 1
17.06 | 10.475 | 0.0356 | -0.0402 | 10.33 | 18.02 | -0.02 | 305.38 | 138.02 | 6 | 1.74 | 7 | 1 | 1 |  | 1 |  | 1
17.08 | 10.659 | 0.0378 | -0.0716 | 10.53 | 18.07 | -0.02 | 305.74 | 138.19 | 6 | 1.73 | 7 | 1 | 1 |  | 1 |  | 1
17.1 | 10.483 | 0.0406 | -0.0573 | 10.44 | 18.18 | -0.02 | 306.11 | 138.35 | 6 | 1.76 | 7 | 1 | 1 |  | 1 |  | 1
17.12 | 10.201 | 0.047 | -0.0278 | 10.22 | 18.32 | -0.02 | 306.47 | 138.52 | 6 | 1.8 | 7 | 1 | 1 |  | 1 |  | 1
17.14 | 9.99 | 0.0551 | 0.0122 | 10.02 | 18.48 | -0.02 | 306.84 | 138.7 | 6 | 1.85 | 7 | 1 | 1 |  | 1 |  | 1
17.16 | 10.042 | [8 empty] | 1.86 |  | 1 | 1 |  | 1 |  | 1
17.18 | 10.093 | [8 empty] | 1.88 |  | 1 | 1 |  | 1 |  | 1
17.2 | 10.144 | [8 empty] | 1.89 |  | 1 | 1 |  | 1 |  | 1
17.22 | 10.196 | 0.0673 | 0.0348 | 10.19 | 18.74 | -0.02 | 308.34 | 139.41 | 6 | 1.9 | 7 | 1 | 1 |  | 1 |  | 1
17.24 | 10.414 | 0.0682 | -0.0208 | 10.34 | 18.73 | -0.02 | 308.71 | 139.59 | 6 | 1.88 | 7 | 1 | 1 |  | 1 |  | 1
17.26 | 10.411 | 0.0672 | -0.0349 | 10.38 | 18.69 | -0.02 | 309.09 | 139.77 | 6 | 1.87 | 7 | 1 | 1 |  | 1 |  | 1
17.28 | 10.333 | 0.0602 | -0.0071 | 10.32 | 18.62 | -0.02 | 309.46 | 139.94 | 6 | 1.86 | 7 | 1 | 1 |  | 1 |  | 1
17.3 | 10.404 | [8 empty] | 1.85 |  | 1 | 1 |  | 1 |  | 1
17.32 | 10.475 | [8 empty] | 1.84 |  | 1 | 1 |  | 1 |  | 1
17.34 | 10.546 | 0.0583 | 0.0406 | 10.58 | 18.56 | -0.01 | 310.57 | 140.47 | 6 | 1.83 | 7 | 1 | 1 |  | 1 |  | 1
17.36 | 10.904 | 0.0587 | 0.0486 | 10.93 | 18.55 | -0.01 | 310.94 | 140.64 | 6 | 1.8 | 7 | 1 | 1 |  | 1 |  | 1
17.38 | 11.332 | 0.053 | 0.0191 | 11.21 | 18.45 | -0.01 | 311.31 | 140.81 | 6 | 1.77 | 7 | 1 | 1 |  | 1 |  | 1
17.4 | 11.403 | 0.0424 | -0.0452 | 11.27 | 18.32 | -0.02 | 311.68 | 140.98 | 6 | 1.74 | 7 | 1 | 1 |  | 1 |  | 1
17.42 | 11.108 | 0.0425 | -0.1195 | 11.01 | 18.21 | -0.02 | 312.04 | 141.15 | 6 | 1.73 | 7 | 1 | 1 |  | 1 |  | 1
17.44 | 10.576 | 0.041 | -0.1156 | 10.56 | 18.17 | -0.03 | 312.41 | 141.32 | 6 | 1.76 | 7 | 1 | 1 |  | 1 |  | 1
17.46 | 10.048 | 0.0407 | -0.071 | 10.1 | 18.14 | -0.02 | 312.77 | 141.49 | 6 | 1.78 | 7 | 1 | 1 |  | 1 |  | 1
17.48 | 10.088 | [8 empty] | 1.78 |  | 1 | 1 |  | 1 |  | 1
17.5 | 10.127 | [8 empty] | 1.79 |  | 1 | 1 |  | 1 |  | 1
17.52 | 10.167 | 0.0435 | 0.0447 | 10.13 | 18.17 | -0.01 | 313.86 | 141.99 | 6 | 1.79 | 7 | 1 | 1 |  | 1 |  | 1
17.54 | 10.368 | 0.0415 | 0.0468 | 10.43 | 18.15 | -0.01 | 314.22 | 142.15 | 6 | 1.76 | 7 | 1 | 1 |  | 1 |  | 1
17.56 | 10.745 | 0.0367 | -0.0212 | 10.56 | 18.01 | -0.02 | 314.58 | 142.32 | 6 | 1.73 | 7 | 1 | 1 |  | 1 |  | 1
17.58 | 10.569 | 0.0291 | -0.1003 | 10.48 | 17.85 | -0.02 | 314.94 | 142.48 | 6 | 1.71 | 7 | 1 | 1 |  | 1 |  | 1
17.6 | 10.152 | 0.0278 | -0.0804 | 10.19 | 17.71 | -0.03 | 315.29 | 142.64 | 6 | 1.7 | 7 | 1 | 1 |  | 1 |  | 1
17.62 | 9.881 | 0.0267 | -0.0433 | 9.84 | 17.66 | -0.02 | 315.64 | 142.79 | 6 | 1.72 | 7 | 1 | 1 |  | 1 |  | 1
17.64 | 9.5 | 0.0271 | -0.0083 | 9.54 | 17.64 | -0.02 | 316 | 142.95 | 6 | 1.74 | 7 | 1 | 1 |  | 1 |  | 1
17.66 | 9.26 | 0.0266 | 0.007 | 9.26 | 17.61 | -0.02 | 316.35 | 143.1 | 6 | 1.76 | 7 | 1 | 1 |  | 1 |  | 1
17.68 | 9.01 | 0.026 | -0.0137 | 9.04 | 17.58 | -0.02 | 316.7 | 143.26 | 6 | 1.77 | 7 | 1 | 1 |  | 1 |  | 1
17.7 | 8.855 | 0.0254 | -0.0313 | 8.87 | 17.56 | -0.02 | 317.05 | 143.42 | 6 | 1.78 | 7 | 1 | 1 |  | 1 |  | 1
17.72 | 8.946 | [8 empty] | 1.78 |  | 1 | 1 |  | 1 |  | 1
17.74 | 9.037 | [8 empty] | 1.79 |  | 1 | 1 |  | 1 |  | 1
17.76 | 9.128 | 0.0314 | 0.0233 | 9.19 | 17.81 | -0.02 | 318.11 | 143.89 | 6 | 1.79 | 7 | 1 | 1 |  | 1 |  | 1
17.78 | 9.673 | 0.0356 | -0.0176 | 9.67 | 17.96 | -0.02 | 318.47 | 144.05 | 6 | 1.79 | 7 | 1 | 1 |  | 1 |  | 1
17.8 | 10.212 | 0.0395 | -0.0063 | 10.2 | 18.09 | -0.02 | 318.83 | 144.22 | 6 | 1.77 | 7 | 1 | 1 |  | 1 |  | 1
17.82 | 10.715 | 0.0417 | -0.005 | 10.7 | 18.22 | -0.02 | 319.2 | 144.38 | 6 | 1.76 | 7 | 1 | 1 |  | 1 |  | 1
17.84 | 11.18 | 0.0479 | -0.0002 | 11.3 | 18.38 | -0.02 | 319.57 | 144.56 | 6 | 1.75 | 7 | 1 | 1 |  | 1 |  | 1
17.86 | 11.995 | 0.0558 | 0.032 | 11.93 | 18.54 | -0.01 | 319.94 | 144.73 | 6 | 1.75 | 7 | 1 | 1 |  | 1 |  | 1
17.88 | 12.603 | 0.0602 | 0.0472 | 12.51 | 18.65 | -0.01 | 320.31 | 144.91 | 6 | 1.73 | 7 | 1 | 1 |  | 1 |  | 1
17.9 | 12.905 | 0.0608 | 0.0407 | 12.76 | 18.68 | -0.01 | 320.68 | 145.08 | 6 | 1.73 | 7 | 1 | 1 |  | 1 |  | 1
17.92 | 12.745 | 0.0603 | 0.0319 | 12.67 | 18.69 | -0.01 | 321.06 | 145.26 | 6 | 1.74 | 7 | 1 | 1 |  | 1 |  | 1
17.94 | 12.339 | 0.0624 | 0.0311 | 12.33 | 18.7 | -0.01 | 321.43 | 145.44 | 6 | 1.76 | 7 | 1 | 1 |  | 1 |  | 1
17.96 | 11.879 | 0.0632 | 0.0271 | 11.89 | 18.68 | -0.01 | 321.81 | 145.62 | 6 | 1.78 | 7 | 1 | 1 |  | 1 |  | 1
17.98 | 11.423 | 0.0592 | 0.0228 | 11.2 | 18.63 | -0.01 | 322.18 | 145.79 | 6 | 1.81 | 7 | 1 | 1 |  | 1 |  | 1
18 | 10.276 | 0.0582 | 0.0085 | 10.42 | 18.57 | -0.02 | 322.55 | 145.97 | 6 | 1.85 | 7 | 1 | 1 |  | 1 |  | 1
18.02 | 9.565 | 0.0591 | -0.0047 | 9.68 | 18.56 | -0.02 | 322.92 | 146.14 | 6 | 1.91 | 7 | 1 | 1 |  | 1 |  | 1
18.04 | 9.19 | 0.0618 | -0.007 | 9.19 | 18.6 | -0.02 | 323.29 | 146.32 | 6 | 1.95 | 7 | 1 | 1 |  | 1 |  | 1
18.06 | 8.814 | 0.0671 | 0.0085 | 8.82 | 18.74 | -0.02 | 323.67 | 146.5 | 6 | 2.02 | 7 | 1 | 1 |  | 1 |  | 1
18.08 | 8.96 | [8 empty] | 2.04 |  | 1 | 1 |  | 1 |  | 1
18.1 | 9.105 | [8 empty] | 2.05 |  | 1 | 1 |  | 1 |  | 1
18.12 | 9.251 | 0.1155 | -0.0375 | 9.55 | 19.21 | -0.03 | 324.81 | 147.06 | 5 | 2.07 | 7 | 1 | 2 | * | 1 |  | 1
18.14 | 11.021 | 0.0944 | -0.3424 | 10.72 | 19.09 | -0.04 | 325.2 | 147.24 | 6 | 1.95 | 7 | 1 | 1 |  | 1 |  | 1
18.16 | 12.031 | 0.063 | -0.395 | 11.9 | 18.87 | -0.05 | 325.57 | 147.42 | 6 | 1.82 | 7 | 1 | 1 |  | 1 |  | 1
18.18 | 12.869 | 0.0612 | -0.3949 | 12.82 | 18.7 | -0.04 | 325.95 | 147.6 | 6 | 1.73 | 7 | 1 | 1 |  | 1 |  | 1
18.2 | 13.777 | 0.0595 | -0.349 | 13.59 | 18.69 | -0.04 | 326.32 | 147.78 | 6 | 1.69 | 7 | 1 | 1 |  | 1 |  | 1
18.22 | 14.325 | 0.0577 | -0.2751 | 14.15 | 18.68 | -0.03 | 326.69 | 147.96 | 6 | 1.66 | 7 | 1 | 1 |  | 1 |  | 1
18.24 | 14.502 | 0.0583 | -0.2006 | 14.42 | 18.71 | -0.03 | 327.07 | 148.13 | 6 | 1.65 | 7 | 1 | 1 |  | 1 |  | 1
18.26 | 14.539 | 0.0624 | -0.1289 | 14.41 | 18.81 | -0.02 | 327.44 | 148.31 | 6 | 1.67 | 7 | 1 | 1 |  | 1 |  | 1
18.28 | 14.275 | 0.0734 | -0.0991 | 14.21 | 18.91 | -0.02 | 327.82 | 148.5 | 6 | 1.7 | 7 | 1 | 1 |  | 1 |  | 1
18.3 | 13.879 | 0.0773 | -0.0744 | 13.71 | 18.96 | -0.02 | 328.2 | 148.68 | 6 | 1.74 | 7 | 1 | 1 |  | 1 |  | 1
18.32 | 13.029 | 0.0755 | -0.0323 | 13.23 | 18.95 | -0.02 | 328.58 | 148.86 | 6 | 1.77 | 7 | 1 | 1 |  | 1 |  | 1
18.34 | 13.038 | [8 empty] | 1.77 |  | 1 | 1 |  | 1 |  | 1
18.36 | 13.047 | [8 empty] | 1.77 |  | 1 | 1 |  | 1 |  | 1
18.38 | 13.056 | 0.0731 | 0.0376 | 13.21 | 18.97 | -0.01 | 329.72 | 149.41 | 6 | 1.77 | 7 | 1 | 1 |  | 1 |  | 1
18.4 | 13.72 | 0.085 | 0.0614 | 13.88 | 19.12 | -0.01 | 330.1 | 149.6 | 6 | 1.77 | 7 | 1 | 1 |  | 1 |  | 1
18.42 | 14.834 | 0.0987 | 0.1006 | 15.02 | 19.22 | -0.01 | 330.48 | 149.78 | 6 | 1.73 | 7 | 1 | 1 |  | 1 |  | 1
18.44 | 16.477 | 0.0901 | -0.0532 | 16.16 | 19.12 | -0.02 | 330.87 | 149.97 | 6 | 1.66 | 7 | 1 | 1 |  | 1 |  | 1
18.46 | 17.221 | 0.0566 | -0.2728 | 17.08 | 18.92 | -0.02 | 331.24 | 150.15 | 6 | 1.57 | 7 | 1 | 1 |  | 1 |  | 1
18.48 | 17.693 | 0.0554 | -0.3773 | 17.45 | 18.7 | -0.03 | 331.62 | 150.33 | 6 | 1.52 | 7 | 1 | 1 |  | 1 |  | 1
18.5 | 17.641 | 0.0543 | -0.4064 | 17.28 | 18.67 | -0.03 | 331.99 | 150.51 | 6 | 1.52 | 7 | 1 | 1 |  | 1 |  | 1
18.52 | 16.723 | 0.0531 | -0.361 | 16.83 | 18.65 | -0.03 | 332.36 | 150.68 | 6 | 1.53 | 7 | 1 | 1 |  | 1 |  | 1
18.54 | 16.315 | 0.0537 | -0.2367 | 16.21 | 18.66 | -0.03 | 332.74 | 150.86 | 6 | 1.56 | 7 | 1 | 1 |  | 1 |  | 1
18.56 | 15.734 | 0.057 | -0.1401 | 15.67 | 18.69 | -0.02 | 333.11 | 151.04 | 6 | 1.59 | 7 | 1 | 1 |  | 1 |  | 1
18.58 | 15.055 | 0.0592 | -0.0744 | 15.05 | 18.73 | -0.02 | 333.49 | 151.22 | 6 | 1.63 | 7 | 1 | 1 |  | 1 |  | 1
18.6 | 14.41 | 0.0624 | -0.0472 | 14.28 | 18.76 | -0.02 | 333.86 | 151.4 | 6 | 1.67 | 7 | 1 | 1 |  | 1 |  | 1
18.62 | 13.397 | 0.0649 | -0.0278 | 13.46 | 18.76 | -0.02 | 334.24 | 151.57 | 6 | 1.72 | 7 | 1 | 1 |  | 1 |  | 1
18.64 | 12.584 | 0.0638 | -0.0009 | 12.63 | 18.74 | -0.02 | 334.61 | 151.75 | 6 | 1.76 | 7 | 1 | 1 |  | 1 |  | 1
18.66 | 11.922 | 0.0628 | 0.0183 | 12.05 | 18.71 | -0.01 | 334.99 | 151.93 | 6 | 1.79 | 7 | 1 | 1 |  | 1 |  | 1
18.68 | 11.804 | [8 empty] | 1.8 |  | 1 | 1 |  | 1 |  | 1
18.7 | 11.685 | 0.0591 | 0.0426 | 11.65 | 18.62 | -0.01 | 335.73 | 152.28 | 6 | 1.8 | 7 | 1 | 1 |  | 1 |  | 1
18.72 | 11.601 | 0.0567 | 0.0349 | 11.56 | 18.6 | -0.01 | 336.1 | 152.46 | 6 | 1.8 | 7 | 1 | 1 |  | 1 |  | 1
18.74 | 11.387 | 0.0584 | 0.0295 | 11.32 | 18.6 | -0.01 | 336.48 | 152.64 | 6 | 1.81 | 7 | 1 | 1 |  | 1 |  | 1
18.76 | 10.94 | 0.0601 | 0.0261 | 11 | 18.62 | -0.01 | 336.85 | 152.81 | 6 | 1.84 | 7 | 1 | 1 |  | 1 |  | 1
18.78 | 11.025 | [8 empty] | 1.92 |  | 1 | 1 |  | 1 |  | 1
18.8 | 11.111 | [8 empty] | 2 |  | 1 | 1 |  | 1 |  | 1
18.82 | 11.196 | 0.0827 | 0.0826 | 7.37 | 18.33 | -0.02 | 337.97 | 153.34 | 5 | 2.08 | 7 | 1 | 2 | * | 1 |  | 1
18.84 | 11.903 |  | -0.0384 | 0 | 17 | 0 | 338.31 | 153.49 | 0 | 0 | 8 | 1 | 1 |  | 1 |  | 1
18.86 | 12.227 |  | -0.2959 | 0 | 17 | 0 | 338.65 | 153.63 | 0 | 0 | 8 | 1 | 1 |  | 1 |  | 1
18.88 | 12.14 |  | -0.3738 | 0 | 17 | 0 | 338.99 | 153.77 | 0 | 0 | 8 | 1 | 1 |  | 1 |  | 1
18.9 | 11.582 |  | -0.447 | 0 | 17 | 0 | 339.33 | 153.92 | 0 | 0 | 8 | 1 | 1 |  | 1 |  | 1
18.92 | 11.357 | [8 empty] | 0.2 |  | 1 | 1 |  | 1 |  | 1
18.94 | 11.132 | [8 empty] | 0.4 |  | 1 | 1 |  | 1 |  | 1
18.96 | 10.907 | [8 empty] | 0.59 |  | 1 | 1 |  | 1 |  | 1
18.98 | 10.682 | [8 empty] | 0.79 |  | 1 | 1 |  | 1 |  | 1
19 | 10.456 | [8 empty] | 0.99 |  | 1 | 1 |  | 1 |  | 1
19.02 | 10.231 | [8 empty] | 1.19 |  | 1 | 1 |  | 1 |  | 1
19.04 | 10.006 | [8 empty] | 1.38 |  | 1 | 1 |  | 1 |  | 1
19.06 | 9.781 | [8 empty] | 1.58 |  | 1 | 1 |  | 1 |  | 1
19.08 | 9.556 | 0.0295 | 0.0494 | 9.48 | 17.75 | -0.01 | 342.43 | 155.25 | 6 | 1.78 | 8 | 1 | 1 |  | 1 |  | 1
19.1 | 9.548 | 0.0294 | 0.0578 | 9.53 | 17.72 | -0.01 | 342.78 | 155.41 | 6 | 1.78 | 8 | 1 | 1 |  | 1 |  | 1
19.12 | 9.467 | 0.0275 | 0.0582 | 9.5 | 17.68 | -0.01 | 343.14 | 155.57 | 6 | 1.77 | 8 | 1 | 1 |  | 1 |  | 1
19.14 | 9.446 | 0.027 | 0.0615 | 9.46 | 17.64 | -0.01 | 343.49 | 155.73 | 6 | 1.77 | 8 | 1 | 1 |  | 1 |  | 1
19.16 | 9.54 | [8 empty] | 1.76 |  | 1 | 1 |  | 1 |  | 1
19.18 | 9.634 | 0.026 | 0.0647 | 9.82 | 17.67 | -0.01 | 344.2 | 156.04 | 6 | 1.75 | 8 | 1 | 1 |  | 1 |  | 1
19.2 | 10.351 | 0.0297 | 0.063 | 10.37 | 17.76 | -0.01 | 344.55 | 156.2 | 6 | 1.72 | 8 | 1 | 1 |  | 1 |  | 1
19.22 | 11.093 | 0.0314 | 0.0602 | 11.15 | 17.92 | -0.01 | 344.91 | 156.36 | 6 | 1.7 | 8 | 1 | 1 |  | 1 |  | 1
19.24 | 11.972 | 0.0365 | 0.0758 | 11.94 | 18.13 | -0.01 | 345.27 | 156.53 | 6 | 1.69 | 8 | 1 | 1 |  | 1 |  | 1
19.26 | 12.699 | 0.0469 | 0.0727 | 12.78 | 18.36 | -0.01 | 345.64 | 156.7 | 6 | 1.68 | 8 | 1 | 1 |  | 1 |  | 1
19.28 | 13.628 | 0.054 | 0.0698 | 13.48 | 18.57 | -0.01 | 346.01 | 156.87 | 6 | 1.69 | 8 | 1 | 1 |  | 1 |  | 1
19.3 | 14.08 | 0.0611 | 0.0839 | 14.04 | 18.75 | -0.01 | 346.39 | 157.05 | 6 | 1.69 | 8 | 1 | 1 |  | 1 |  | 1
19.32 | 14.378 | 0.0706 | 0.0838 | 14.28 | 18.88 | -0.01 | 346.76 | 157.23 | 6 | 1.71 | 8 | 1 | 1 |  | 1 |  | 1
19.34 | 14.334 | 0.0761 | 0.0705 | 14.26 | 18.97 | -0.01 | 347.14 | 157.42 | 6 | 1.73 | 8 | 1 | 1 |  | 1 |  | 1
19.36 | 14.018 | 0.0774 | 0.062 | 13.92 | 18.99 | -0.01 | 347.52 | 157.6 | 6 | 1.75 | 8 | 1 | 1 |  | 1 |  | 1
19.38 | 13.363 | 0.0764 | 0.0561 | 13.21 | 18.96 | -0.01 | 347.9 | 157.78 | 6 | 1.78 | 8 | 1 | 1 |  | 1 |  | 1
19.4 | 12.224 | 0.0742 | 0.0473 | 12.38 | 18.89 | -0.01 | 348.28 | 157.97 | 6 | 1.82 | 8 | 1 | 1 |  | 1 |  | 1
19.42 | 11.516 | 0.0686 | 0.051 | 11.6 | 18.81 | -0.01 | 348.66 | 158.15 | 6 | 1.85 | 8 | 1 | 1 |  | 1 |  | 1
19.44 | 11.031 | 0.0667 | 0.0569 | 10.98 | 18.74 | -0.01 | 349.03 | 158.32 | 6 | 1.87 | 8 | 1 | 1 |  | 1 |  | 1
19.46 | 10.366 | 0.0648 | 0.0424 | 10.44 | 18.69 | -0.01 | 349.4 | 158.5 | 6 | 1.9 | 8 | 1 | 1 |  | 1 |  | 1
19.48 | 9.904 | 0.0629 | 0.0221 | 9.91 | 18.62 | -0.02 | 349.78 | 158.68 | 6 | 1.93 | 8 | 1 | 1 |  | 1 |  | 1
19.5 | 9.45 | 0.0594 | 0.014 | 9.48 | 18.56 | -0.02 | 350.15 | 158.85 | 6 | 1.95 | 8 | 1 | 1 |  | 1 |  | 1
19.52 | 9.083 | 0.0583 | 0.0211 | 9.11 | 18.51 | -0.02 | 350.52 | 159.03 | 6 | 1.97 | 8 | 1 | 1 |  | 1 |  | 1
19.54 | 8.797 | 0.0572 | 0.0054 | 8.81 | 18.48 | -0.02 | 350.89 | 159.2 | 6 | 1.98 | 8 | 1 | 1 |  | 1 |  | 1
19.56 | 8.562 | 0.0561 | -0.0288 | 8.51 | 18.47 | -0.03 | 351.26 | 159.37 | 6 | 2.01 | 8 | 1 | 1 |  | 1 |  | 1
19.58 | 8.195 | 0.0591 | -0.0694 | 8.14 | 18.56 | -0.03 | 351.63 | 159.55 | 6 | 2.06 | 8 | 1 | 2 | * | 1 |  | 1
19.6 | 7.692 | 0.0746 | -0.0921 | 7.73 | 18.74 | -0.04 | 352 | 159.73 | 5 | 2.14 | 8 | 1 | 2 | * | 1 |  | 1
19.62 | 7.366 | 0.0912 | -0.0948 | 7.37 | 18.87 | -0.04 | 352.38 | 159.91 | 5 | 2.21 | 8 | 1 | 2 | * | 1 |  | 1
19.64 | 7.684 | [8 empty] | 2.19 |  | 1 | 2 | * | 1 |  | 1
19.66 | 8.003 | 0.1048 | -0.0454 | 8.15 | 19.03 | -0.03 | 353.14 | 160.28 | 5 | 2.17 | 8 | 1 | 2 | * | 1 |  | 1
19.68 | 9.39 | 0.0881 | -0.1113 | 9.48 | 19.02 | -0.04 | 353.52 | 160.46 | 6 | 2.05 | 8 | 1 | 1 |  | 1 |  | 1
19.7 | 11.157 | 0.0758 | -0.3224 | 10.83 | 18.88 | -0.04 | 353.9 | 160.64 | 6 | 1.92 | 8 | 1 | 1 |  | 1 |  | 1
19.72 | 12.118 | 0.0634 | -0.3946 | 12.2 | 18.78 | -0.05 | 354.27 | 160.82 | 6 | 1.81 | 8 | 1 | 1 |  | 1 |  | 1
19.74 | 13.547 | 0.0606 | -0.3332 | 13.17 | 18.7 | -0.04 | 354.65 | 161 | 6 | 1.74 | 8 | 1 | 1 |  | 1 |  | 1
19.76 | 14.063 | 0.0577 | -0.3374 | 13.98 | 18.66 | -0.04 | 355.02 | 161.18 | 6 | 1.69 | 8 | 1 | 1 |  | 1 |  | 1
19.78 | 14.503 | 0.0549 | -0.2552 | 14.57 | 18.7 | -0.03 | 355.4 | 161.35 | 6 | 1.66 | 8 | 1 | 1 |  | 1 |  | 1
19.8 | 15.302 | 0.0634 | -0.1312 | 15.1 | 18.77 | -0.02 | 355.77 | 161.53 | 6 | 1.65 | 8 | 1 | 1 |  | 1 |  | 1
19.82 | 15.594 | 0.0671 | -0.0614 | 15.42 | 18.88 | -0.02 | 356.15 | 161.71 | 6 | 1.66 | 8 | 1 | 1 |  | 1 |  | 1
19.84 | 15.408 | 0.0709 | -0.0266 | 15.31 | 18.92 | -0.02 | 356.53 | 161.9 | 6 | 1.67 | 8 | 1 | 1 |  | 1 |  | 1
19.86 | 14.946 | 0.072 | -0.0235 | 14.73 | 18.92 | -0.01 | 356.91 | 162.08 | 6 | 1.7 | 8 | 1 | 1 |  | 1 |  | 1
19.88 | 13.841 | 0.0697 | -0.0099 | 13.82 | 18.88 | -0.02 | 357.28 | 162.26 | 6 | 1.74 | 8 | 1 | 1 |  | 1 |  | 1
19.9 | 12.682 | 0.0678 | -0.0021 | 12.77 | 18.83 | -0.02 | 357.66 | 162.44 | 6 | 1.79 | 8 | 1 | 1 |  | 1 |  | 1
19.92 | 11.775 | 0.0692 | 0.006 | 11.81 | 18.82 | -0.02 | 358.04 | 162.62 | 6 | 1.84 | 8 | 1 | 1 |  | 1 |  | 1
19.94 | 10.976 | 0.0723 | 0.0179 | 11.03 | 18.84 | -0.02 | 358.41 | 162.8 | 6 | 1.9 | 8 | 1 | 1 |  | 1 |  | 1
19.96 | 10.343 | 0.0768 | 0.0232 | 10.43 | 18.83 | -0.02 | 358.79 | 162.98 | 6 | 1.94 | 8 | 1 | 1 |  | 1 |  | 1
19.98 | 10.233 | [8 empty] | 1.94 |  | 1 | 1 |  | 1 |  | 1
20 | 10.123 | [8 empty] | 1.93 |  | 1 | 1 |  | 1 |  | 1
20.02 | 10.013 | 0.0622 | 0.0263 | 9.97 | 18.62 | -0.02 | 359.91 | 163.51 | 6 | 1.93 | 8 | 1 | 1 |  | 1 |  | 1
20.04 | 9.923 | 0.0613 | -0.0805 | 9.79 | 18.59 | -0.03 | 360.28 | 163.69 | 6 | 1.94 | 8 | 1 | 1 |  | 1 |  | 1
20.06 | 9.457 | 0.0587 | -0.1137 | 9.42 | 18.54 | -0.03 | 360.65 | 163.86 | 6 | 1.96 | 8 | 1 | 1 |  | 1 |  | 1
20.08 | 8.942 | 0.058 | -0.0733 | 9.04 | 18.57 | -0.03 | 361.03 | 164.04 | 6 | 1.99 | 8 | 1 | 1 |  | 1 |  | 1
20.1 | 9.044 | [8 empty] | 2.02 |  | 1 | 1 |  | 1 |  | 1
20.12 | 9.146 | [8 empty] | 2.04 |  | 1 | 1 |  | 1 |  | 1
20.14 | 9.248 | 0.0955 | -0.0121 | 9.57 | 19.11 | -0.02 | 362.16 | 164.59 | 5 | 2.07 | 8 | 1 | 2 | * | 1 |  | 1
20.16 | 10.661 | 0.1036 | 0.0117 | 10.74 | 19.07 | -0.02 | 362.54 | 164.77 | 6 | 1.98 | 8 | 1 | 1 |  | 1 |  | 1
20.18 | 12.31 | 0.0703 | -0.0381 | 12.2 | 18.97 | -0.03 | 362.92 | 164.96 | 6 | 1.86 | 8 | 1 | 1 |  | 1 |  | 1
20.2 | 13.704 | 0.063 | -0.2765 | 13.34 | 18.79 | -0.03 | 363.3 | 165.14 | 6 | 1.75 | 8 | 1 | 1 |  | 1 |  | 1
20.22 | 14.14 | 0.0623 | -0.4237 | 13.95 | 18.75 | -0.04 | 363.67 | 165.31 | 6 | 1.71 | 8 | 1 | 1 |  | 1 |  | 1
20.24 | 14.229 | 0.0616 | -0.4417 | 13.83 | 18.74 | -0.05 | 364.05 | 165.49 | 6 | 1.71 | 8 | 1 | 1 |  | 1 |  | 1
20.26 | 13.364 | 0.0609 | -0.4159 | 13.28 | 18.73 | -0.05 | 364.42 | 165.67 | 6 | 1.74 | 8 | 1 | 1 |  | 1 |  | 1
20.28 | 12.486 | 0.0635 | -0.3425 | 12.37 | 18.76 | -0.04 | 364.8 | 165.85 | 6 | 1.8 | 8 | 1 | 1 |  | 1 |  | 1
20.3 | 11.448 | 0.0715 | -0.2508 | 11.41 | 18.83 | -0.04 | 365.17 | 166.03 | 6 | 1.88 | 8 | 1 | 1 |  | 1 |  | 1
20.32 | 10.44 | 0.0797 | -0.1929 | 10.69 | 18.96 | -0.04 | 365.55 | 166.21 | 6 | 1.96 | 8 | 1 | 1 |  | 1 |  | 1
20.34 | 10.297 | 0.0934 | -0.1443 | 10.27 | 19.08 | -0.03 | 365.93 | 166.4 | 6 | 2.02 | 8 | 1 | 1 |  | 1 |  | 1
20.36 | 10.153 | 0.1028 | -0.084 | 10.14 | 19.17 | -0.03 | 366.32 | 166.59 | 6 | 2.05 | 8 | 1 | 1 |  | 1 |  | 1
20.38 | 10.204 | [8 empty] | 2.01 |  | 1 | 1 |  | 1 |  | 1
20.4 | 10.254 | 0.0869 | -0.0444 | 10.53 | 18.97 | -0.03 | 367.08 | 166.96 | 6 | 1.97 | 8 | 1 | 1 |  | 1 |  | 1
20.42 | 11.397 | 0.0576 | -0.2451 | 11.15 | 18.66 | -0.04 | 367.45 | 167.13 | 6 | 1.86 | 8 | 1 | 1 |  | 1 |  | 1
20.44 | 11.922 | 0.0413 | -0.3519 | 11.85 | 18.35 | -0.05 | 367.82 | 167.3 | 6 | 1.75 | 8 | 1 | 1 |  | 1 |  | 1
20.46 | 12.435 | 0.0409 | -0.4065 | 12.21 | 18.22 | -0.05 | 368.18 | 167.47 | 6 | 1.71 | 8 | 1 | 1 |  | 1 |  | 1
20.48 | 12.478 | 0.0405 | -0.3293 | 12.35 | 18.21 | -0.04 | 368.55 | 167.64 | 6 | 1.7 | 8 | 1 | 1 |  | 1 |  | 1
20.5 | 12.334 | 0.0401 | -0.2329 | 12.31 | 18.21 | -0.04 | 368.91 | 167.81 | 6 | 1.7 | 8 | 1 | 1 |  | 1 |  | 1
20.52 | 12.256 | 0.0406 | -0.1593 | 12.17 | 18.19 | -0.03 | 369.28 | 167.98 | 6 | 1.71 | 8 | 1 | 1 |  | 1 |  | 1
20.54 | 12.024 | 0.0393 | -0.0981 | 12.02 | 18.2 | -0.03 | 369.64 | 168.14 | 6 | 1.72 | 8 | 1 | 1 |  | 1 |  | 1
20.56 | 11.832 | 0.0418 | -0.0501 | 11.82 | 18.21 | -0.02 | 370 | 168.31 | 6 | 1.73 | 8 | 1 | 1 |  | 1 |  | 1
20.58 | 11.628 | 0.0419 | -0.014 | 11.66 | 18.24 | -0.02 | 370.37 | 168.48 | 6 | 1.75 | 8 | 1 | 1 |  | 1 |  | 1
20.6 | 11.535 | 0.0432 | 0.0109 | 11.52 | 18.29 | -0.02 | 370.74 | 168.65 | 6 | 1.77 | 8 | 1 | 1 |  | 1 |  | 1
20.62 | 11.385 | 0.0484 | 0.0189 | 11.28 | 18.36 | -0.02 | 371.1 | 168.82 | 6 | 1.79 | 8 | 1 | 1 |  | 1 |  | 1
20.64 | 10.898 | 0.0508 | 0.0196 | 10.96 | 18.42 | -0.02 | 371.47 | 168.99 | 6 | 1.83 | 8 | 1 | 1 |  | 1 |  | 1
20.66 | 10.582 | 0.0523 | 0.0163 | 10.6 | 18.41 | -0.02 | 371.84 | 169.16 | 6 | 1.85 | 8 | 1 | 1 |  | 1 |  | 1
20.68 | 10.296 | 0.0493 | 0.0252 | 10.22 | 18.37 | -0.02 | 372.21 | 169.34 | 6 | 1.87 | 8 | 1 | 1 |  | 1 |  | 1
20.7 | 9.772 | 0.047 | 0.0289 | 9.83 | 18.3 | -0.02 | 372.57 | 169.51 | 6 | 1.88 | 8 | 1 | 1 |  | 1 |  | 1
20.72 | 9.417 | 0.0451 | 0.0214 | 9.4 | 18.27 | -0.02 | 372.94 | 169.67 | 6 | 1.91 | 8 | 1 | 1 |  | 1 |  | 1
20.74 | 9.421 | [8 empty] | 1.9 |  | 1 | 1 |  | 1 |  | 1
20.76 | 9.425 | [8 empty] | 1.9 |  | 1 | 1 |  | 1 |  | 1
20.78 | 9.43 | [8 empty] | 1.89 |  | 1 | 1 |  | 1 |  | 1
20.8 | 9.434 | [8 empty] | 1.88 |  | 1 | 1 |  | 1 |  | 1
20.82 | 9.438 | [8 empty] | 1.88 |  | 1 | 1 |  | 1 |  | 1
20.84 | 9.442 | 0.039 | 0.0069 | 9.48 | 18.08 | -0.02 | 375.11 | 170.67 | 6 | 1.87 | 8 | 1 | 1 |  | 1 |  | 1
20.86 | 9.713 | 0.041 | 0.0326 | 9.81 | 18.13 | -0.02 | 375.48 | 170.84 | 6 | 1.86 | 8 | 1 | 1 |  | 1 |  | 1
20.88 | 10.267 | 0.0426 | 0.0263 | 10.12 | 18.16 | -0.02 | 375.84 | 171.01 | 6 | 1.84 | 8 | 1 | 1 |  | 1 |  | 1
20.9 | 10.365 | 0.0405 | -0.0031 | 10.26 | 18.13 | -0.02 | 376.2 | 171.17 | 6 | 1.82 | 8 | 1 | 1 |  | 1 |  | 1
20.92 | 10.141 | 0.038 | -0.0221 | 10.02 | 18.08 | -0.02 | 376.56 | 171.34 | 6 | 1.83 | 8 | 1 | 1 |  | 1 |  | 1
20.94 | 9.577 | 0.0378 | -0.0296 | 9.55 | 18.02 | -0.02 | 376.92 | 171.5 | 6 | 1.86 | 8 | 1 | 1 |  | 1 |  | 1
20.96 | 8.933 | 0.0364 | -0.0169 | 9.08 | 17.97 | -0.03 | 377.28 | 171.66 | 6 | 1.88 | 8 | 1 | 1 |  | 1 |  | 1
20.98 | 8.733 | 0.0351 | 0.008 | 8.79 | 17.91 | -0.02 | 377.64 | 171.83 | 6 | 1.9 | 8 | 1 | 1 |  | 1 |  | 1
21 | 8.702 | 0.0337 | 0.021 | 8.68 | 17.98 | -0.02 | 378 | 171.99 | 6 | 1.92 | 8 | 1 | 1 |  | 1 |  | 1
21.02 | 8.739 | [8 empty] | 1.92 |  | 1 | 1 |  | 1 |  | 1
21.04 | 8.775 | [8 empty] | 1.91 |  | 1 | 1 |  | 1 |  | 1
21.06 | 8.812 | 0.0362 | 0.0332 | 8.74 | 17.96 | -0.02 | 379.08 | 172.48 | 6 | 1.91 | 8 | 1 | 1 |  | 1 |  | 1
21.08 | 8.739 | 0.0316 | 0.0403 | 8.64 | 17.83 | -0.02 | 379.44 | 172.64 | 6 | 1.9 | 8 | 1 | 1 |  | 1 |  | 1
21.1 | 8.354 | 0.0306 | -0.0167 | 8.34 | 17.73 | -0.03 | 379.79 | 172.8 | 6 | 1.91 | 8 | 1 | 1 |  | 1 |  | 1
21.12 | 7.92 | 0.0292 | -0.038 | 7.93 | 17.72 | -0.03 | 380.15 | 172.96 | 6 | 1.94 | 8 | 1 | 1 |  | 1 |  | 1
21.14 | 7.53 | 0.032 | -0.0187 | 7.57 | 17.82 | -0.03 | 380.5 | 173.12 | 6 | 1.99 | 8 | 1 | 1 |  | 1 |  | 1
21.16 | 7.647 | [8 empty] | 1.99 |  | 1 | 1 |  | 1 |  | 1
21.18 | 7.765 | [8 empty] | 2 |  | 1 | 1 |  | 1 |  | 1
21.2 | 7.882 | 0.0393 | 0.0372 | 7.93 | 18.01 | -0.02 | 381.58 | 173.61 | 6 | 2 | 8 | 1 | 1 |  | 1 |  | 1
21.22 | 8.445 | 0.0352 | 0.0157 | 8.44 | 17.94 | -0.02 | 381.94 | 173.77 | 6 | 1.94 | 8 | 1 | 1 |  | 1 |  | 1
21.24 | 8.992 | 0.0349 | -0.0214 | 8.99 | 17.91 | -0.03 | 382.3 | 173.94 | 6 | 1.89 | 8 | 1 | 1 |  | 1 |  | 1
21.26 | 9.559 | 0.0344 | -0.0602 | 9.49 | 17.93 | -0.03 | 382.66 | 174.1 | 6 | 1.85 | 8 | 1 | 1 |  | 1 |  | 1
21.28 | 9.931 | 0.0352 | -0.0476 | 10.08 | 18.04 | -0.03 | 383.02 | 174.26 | 6 | 1.83 | 8 | 1 | 1 |  | 1 |  | 1
21.3 | 10.761 | 0.0427 | -0.0004 | 10.61 | 18.2 | -0.02 | 383.38 | 174.43 | 6 | 1.82 | 8 | 1 | 1 |  | 1 |  | 1
21.32 | 11.15 | 0.049 | -0.018 | 7.3 | 17.68 | -0.03 | 383.74 | 174.59 | 6 | 2 | 8 | 1 | 1 |  | 1 |  | 1
21.34 | 11.589 |  | 0.0042 | 0 | 17 | 0 | 384.08 | 174.73 | 0 | 0 | 9 | 1 | 1 |  | 1 |  | 1
21.36 | 11.647 |  | 0.0198 | 0 | 17 | 0 | 384.42 | 174.88 | 0 | 0 | 9 | 1 | 1 |  | 1 |  | 1
21.38 | 10.924 |  | 0.0237 | 0 | 17 | 0 | 384.76 | 175.02 | 0 | 0 | 9 | 1 | 1 |  | 1 |  | 1
21.4 | 9.846 |  | 0.0091 | 0 | 17 | 0 | 385.1 | 175.16 | 0 | 0 | 9 | 1 | 1 |  | 1 |  | 1
21.42 | 9.669 | [8 empty] | 0.25 |  | 1 | 1 |  | 1 |  | 1
21.44 | 9.493 | [8 empty] | 0.5 |  | 1 | 1 |  | 1 |  | 1
21.46 | 9.316 | [8 empty] | 0.75 |  | 1 | 1 |  | 1 |  | 1
21.48 | 9.14 | [8 empty] | 1 |  | 1 | 1 |  | 1 |  | 1
21.5 | 8.963 | [8 empty] | 1.26 |  | 1 | 1 |  | 1 |  | 1
21.52 | 8.786 | [8 empty] | 1.51 |  | 1 | 1 |  | 1 |  | 1
21.54 | 8.61 | [8 empty] | 1.76 |  | 1 | 1 |  | 1 |  | 1
21.56 | 8.433 | 0.0414 | 0.0541 | 7.99 | 18.07 | -0.02 | 387.86 | 176.36 | 6 | 2.01 | 9 | 1 | 1 |  | 1 |  | 1
21.58 | 8.325 | 0.0471 | 0.0323 | 8.2 | 18.21 | -0.02 | 388.23 | 176.53 | 6 | 2.01 | 9 | 1 | 1 |  | 1 |  | 1
21.6 | 7.827 | 0.0506 | 0.0146 | 7.79 | 18.28 | -0.03 | 388.59 | 176.7 | 6 | 2.07 | 9 | 1 | 2 |  | 2 | * | 1
21.62 | 7.204 | 0.0526 | 0.0139 | 7.32 | 18.31 | -0.03 | 388.96 | 176.87 | 5 | 2.12 | 9 | 1 | 2 |  | 2 | * | 1
21.64 | 6.927 | 0.0546 | 0.0061 | 6.96 | 18.33 | -0.04 | 389.33 | 177.04 | 5 | 2.17 | 9 | 1 | 2 |  | 2 | * | 1
21.66 | 7.015 | [8 empty] | 2.18 |  | 1 | 2 |  | 2 | * | 1
21.68 | 7.102 | [8 empty] | 2.2 |  | 1 | 2 |  | 2 | * | 1
21.7 | 7.19 | 0.0847 | -0.0836 | 7.63 | 18.85 | -0.04 | 390.45 | 177.57 | 5 | 2.21 | 9 | 1 | 2 |  | 2 | * | 1
21.72 | 8.926 | 0.0935 | -0.0884 | 8.91 | 18.94 | -0.04 | 390.82 | 177.75 | 5 | 2.11 | 9 | 1 | 2 |  | 2 | * | 1
21.74 | 10.686 | 0.0772 | -0.2495 | 10.73 | 18.96 | -0.04 | 391.2 | 177.93 | 6 | 1.98 | 9 | 1 | 1 |  | 1 |  | 1
21.76 | 12.72 | 0.0733 | -0.3345 | 12.72 | 18.92 | -0.04 | 391.58 | 178.12 | 6 | 1.84 | 9 | 1 | 1 |  | 1 |  | 1
21.78 | 14.96 | 0.073 | -0.3859 | 14.43 | 18.95 | -0.04 | 391.96 | 178.3 | 6 | 1.75 | 9 | 1 | 1 |  | 1 |  | 1
21.8 | 15.825 | 0.0728 | -0.3909 | 15.19 | 18.96 | -0.04 | 392.34 | 178.48 | 6 | 1.71 | 9 | 1 | 1 |  | 1 |  | 1
21.82 | 15.005 | 0.0725 | -0.3149 | 15.1 | 18.97 | -0.04 | 392.72 | 178.67 | 6 | 1.72 | 9 | 1 | 1 |  | 1 |  | 1
21.84 | 14.675 | 0.0741 | -0.2473 | 14.68 | 18.99 | -0.03 | 393.1 | 178.85 | 6 | 1.75 | 9 | 1 | 1 |  | 1 |  | 1
21.86 | 14.792 | [8 empty] | 1.74 |  | 1 | 1 |  | 1 |  | 1
21.88 | 14.91 | 0.0804 | -0.0284 | 15.06 | 19.07 | -0.02 | 393.86 | 179.22 | 6 | 1.74 | 9 | 1 | 1 |  | 1 |  | 1
21.9 | 15.801 | 0.0795 | 0.0637 | 15.66 | 19.08 | -0.01 | 394.24 | 179.4 | 6 | 1.72 | 9 | 1 | 1 |  | 1 |  | 1
21.92 | 16.246 | 0.0786 | 0.0609 | 16.2 | 19.08 | -0.01 | 394.62 | 179.59 | 6 | 1.69 | 9 | 1 | 1 |  | 1 |  | 1
21.94 | 16.533 | 0.0787 | 0.0043 | 16.37 | 19.09 | -0.01 | 395.01 | 179.78 | 6 | 1.69 | 9 | 1 | 1 |  | 1 |  | 1
21.96 | 16.311 | 0.0804 | 0.0077 | 16.22 | 19.09 | -0.01 | 395.39 | 179.96 | 6 | 1.69 | 9 | 1 | 1 |  | 1 |  | 1
21.98 | 15.819 | 0.0799 | 0.0443 | 15.9 | 19.1 | -0.01 | 395.77 | 180.15 | 6 | 1.71 | 9 | 1 | 1 |  | 1 |  | 1
22 | 15.549 | 0.081 | 0.0642 | 15.47 | 19.09 | -0.01 | 396.15 | 180.33 | 6 | 1.73 | 9 | 1 | 1 |  | 1 |  | 1
22.02 | 15.013 | 0.0817 | 0.0615 | 14.95 | 19.08 | -0.01 | 396.53 | 180.52 | 6 | 1.76 | 9 | 1 | 1 |  | 1 |  | 1
22.04 | 14.255 | 0.0808 | 0.052 | 14.43 | 19.04 | -0.01 | 396.91 | 180.7 | 6 | 1.77 | 9 | 1 | 1 |  | 1 |  | 1
22.06 | 13.982 | 0.0753 | 0.0462 | 13.88 | 18.93 | -0.01 | 397.29 | 180.88 | 6 | 1.78 | 9 | 1 | 1 |  | 1 |  | 1
22.08 | 13.36 | 0.0625 | 0.048 | 13.36 | 18.79 | -0.01 | 397.67 | 181.06 | 6 | 1.78 | 9 | 1 | 1 |  | 1 |  | 1
22.1 | 12.721 | 0.0578 | 0.0464 | 12.9 | 18.66 | -0.01 | 398.04 | 181.24 | 6 | 1.78 | 9 | 1 | 1 |  | 1 |  | 1
22.12 | 12.762 | [8 empty] | 1.78 |  | 1 | 1 |  | 1 |  | 1
22.14 | 12.802 | 0.0574 | -0.0846 | 12.69 | 18.62 | -0.02 | 398.79 | 181.59 | 6 | 1.78 | 9 | 1 | 1 |  | 1 |  | 1
22.16 | 12.692 | 0.0575 | -0.044 | 12.69 | 18.62 | -0.02 | 399.16 | 181.77 | 6 | 1.78 | 9 | 1 | 1 |  | 1 |  | 1
22.18 | 12.592 | 0.0576 | -0.0084 | 12.62 | 18.71 | -0.02 | 399.53 | 181.95 | 6 | 1.81 | 9 | 1 | 1 |  | 1 |  | 1
22.2 | 12.619 | [8 empty] | 1.83 |  | 1 | 1 |  | 1 |  | 1
22.22 | 12.646 | 0.0766 | -0.006 | 12.65 | 18.91 | -0.02 | 400.29 | 182.31 | 6 | 1.85 | 9 | 1 | 1 |  | 1 |  | 1
22.24 | 12.708 | 0.0721 | 0.0267 | 12.7 | 18.88 | -0.02 | 400.67 | 182.49 | 6 | 1.84 | 9 | 1 | 1 |  | 1 |  | 1
22.26 | 12.756 | 0.0676 | -0.0101 | 12.69 | 18.81 | -0.02 | 401.04 | 182.67 | 6 | 1.82 | 9 | 1 | 1 |  | 1 |  | 1
22.28 | 12.628 | 0.0632 | -0.1569 | 12.51 | 18.76 | -0.03 | 401.42 | 182.85 | 6 | 1.82 | 9 | 1 | 1 |  | 1 |  | 1
22.3 | 12.23 | 0.0647 | -0.2443 | 12.1 | 18.72 | -0.04 | 401.79 | 183.03 | 6 | 1.84 | 9 | 1 | 1 |  | 1 |  | 1
22.32 | 11.559 | 0.0622 | -0.1792 | 11.56 | 18.74 | -0.04 | 402.17 | 183.21 | 6 | 1.88 | 9 | 1 | 1 |  | 1 |  | 1
22.34 | 11 | 0.0709 | -0.1112 | 11.13 | 18.77 | -0.03 | 402.54 | 183.39 | 6 | 1.92 | 9 | 1 | 1 |  | 1 |  | 1
22.36 | 10.976 | [8 empty] | 1.93 |  | 1 | 1 |  | 1 |  | 1
22.38 | 10.951 | 0.0705 | -0.0235 | 10.86 | 18.8 | -0.02 | 403.29 | 183.75 | 6 | 1.94 | 9 | 1 | 1 |  | 1 |  | 1
22.4 | 10.748 | 0.0689 | -0.0107 | 10.59 | 18.76 | -0.02 | 403.67 | 183.93 | 6 | 1.95 | 9 | 1 | 1 |  | 1 |  | 1
22.42 | 10.085 | 0.0673 | -0.0396 | 10.11 | 18.73 | -0.03 | 404.04 | 184.1 | 6 | 1.98 | 9 | 1 | 1 |  | 1 |  | 1
22.44 | 9.53 | 0.0687 | -0.0544 | 9.6 | 18.78 | -0.03 | 404.42 | 184.28 | 6 | 2.03 | 9 | 1 | 1 |  | 1 |  | 1
22.46 | 9.218 | 0.0804 | -0.0607 | 9.21 | 18.91 | -0.03 | 404.8 | 184.47 | 5 | 2.09 | 9 | 1 | 2 | * | 1 |  | 1
22.48 | 8.906 | 0.0968 | -0.033 | 8.9 | 19.04 | -0.03 | 405.18 | 184.65 | 5 | 2.15 | 9 | 1 | 2 | * | 1 |  | 1
22.5 | 9.099 | [8 empty] | 2.12 |  | 1 | 2 | * | 1 |  | 1
22.52 | 9.291 | [8 empty] | 2.09 |  | 1 | 2 | * | 1 |  | 1
22.54 | 9.484 | 0.0784 | -0.2 | 9.56 | 18.86 | -0.05 | 406.32 | 185.2 | 6 | 2.06 | 9 | 1 | 2 | * | 1 |  | 1
22.56 | 10.581 | 0.0521 | -0.3924 | 10.36 | 18.59 | -0.06 | 406.69 | 185.38 | 6 | 1.93 | 9 | 1 | 1 |  | 1 |  | 1
22.58 | 11.221 | 0.0494 | -0.4775 | 11.04 | 18.39 | -0.06 | 407.06 | 185.55 | 6 | 1.85 | 9 | 1 | 1 |  | 1 |  | 1
22.6 | 11.582 | 0.0467 | -0.4764 | 11.46 | 18.36 | -0.06 | 407.43 | 185.72 | 6 | 1.81 | 9 | 1 | 1 |  | 1 |  | 1
22.62 | 11.869 | 0.0464 | -0.4443 | 11.7 | 18.34 | -0.06 | 407.79 | 185.89 | 6 | 1.79 | 9 | 1 | 1 |  | 1 |  | 1
22.64 | 11.927 | 0.046 | -0.4162 | 11.73 | 18.34 | -0.06 | 408.16 | 186.06 | 6 | 1.79 | 9 | 1 | 1 |  | 1 |  | 1
22.66 | 11.633 | 0.0457 | -0.3911 | 11.66 | 18.36 | -0.05 | 408.53 | 186.23 | 6 | 1.8 | 9 | 1 | 1 |  | 1 |  | 1
22.68 | 11.631 | 0.0501 | -0.2865 | 11.57 | 18.42 | -0.05 | 408.9 | 186.4 | 6 | 1.82 | 9 | 1 | 1 |  | 1 |  | 1
22.7 | 11.628 | 0.0529 | -0.2371 | 11.54 | 18.47 | -0.04 | 409.27 | 186.58 | 6 | 1.83 | 9 | 1 | 1 |  | 1 |  | 1
22.72 | 11.511 | 0.0531 | -0.1698 | 11.46 | 18.52 | -0.04 | 409.64 | 186.75 | 6 | 1.84 | 9 | 1 | 1 |  | 1 |  | 1
22.74 | 11.365 | 0.057 | -0.1518 | 11.3 | 18.53 | -0.03 | 410.01 | 186.93 | 6 | 1.86 | 9 | 1 | 1 |  | 1 |  | 1
22.76 | 11.104 | 0.0549 | -0.1195 | 11.12 | 18.55 | -0.03 | 410.38 | 187.1 | 6 | 1.87 | 9 | 1 | 1 |  | 1 |  | 1
22.78 | 10.962 | 0.0573 | -0.0753 | 10.95 | 18.57 | -0.03 | 410.75 | 187.28 | 6 | 1.89 | 9 | 1 | 1 |  | 1 |  | 1
22.8 | 10.816 | 0.0605 | -0.0381 | 10.8 | 18.62 | -0.03 | 411.12 | 187.45 | 6 | 1.91 | 9 | 1 | 1 |  | 1 |  | 1
22.82 | 10.637 | 0.0634 | -0.0219 | 10.6 | 18.68 | -0.02 | 411.49 | 187.63 | 6 | 1.94 | 9 | 1 | 1 |  | 1 |  | 1
22.84 | 10.349 | 0.068 | -0.0022 | 10.39 | 18.7 | -0.02 | 411.87 | 187.81 | 6 | 1.96 | 9 | 1 | 1 |  | 1 |  | 1
22.86 | 10.194 | 0.0655 | 0.0113 | 10.18 | 18.69 | -0.02 | 412.24 | 187.99 | 6 | 1.97 | 9 | 1 | 1 |  | 1 |  | 1
22.88 | 9.995 | 0.0631 | 0.0183 | 10.03 | 18.64 | -0.02 | 412.61 | 188.16 | 6 | 1.97 | 9 | 1 | 1 |  | 1 |  | 1
22.9 | 9.886 | 0.061 | 0.0121 | 9.88 | 18.6 | -0.02 | 412.99 | 188.34 | 6 | 1.98 | 9 | 1 | 1 |  | 1 |  | 1
22.92 | 9.761 | 0.0597 | -0.0344 | 9.62 | 18.56 | -0.03 | 413.36 | 188.51 | 6 | 1.99 | 9 | 1 | 1 |  | 1 |  | 1
22.94 | 9.232 | 0.0583 | -0.0334 | 9.15 | 18.51 | -0.03 | 413.73 | 188.69 | 6 | 2.02 | 9 | 1 | 1 |  | 1 |  | 1
22.96 | 8.476 | 0.0569 | -0.0323 | 8.49 | 18.53 | -0.03 | 414.1 | 188.86 | 5 | 2.08 | 9 | 1 | 2 |  | 2 | * | 1
22.98 | 7.771 | 0.0669 | -0.0451 | 7.78 | 18.65 | -0.04 | 414.47 | 189.04 | 5 | 2.17 | 9 | 1 | 2 |  | 2 | * | 1
23 | 7.125 | 0.0845 | -0.0455 | 7.22 | 18.8 | -0.04 | 414.85 | 189.22 | 5 | 2.27 | 9 | 1 | 2 |  | 2 | * | 1
23.02 | 7.21 | [8 empty] | 2.28 |  | 1 | 2 |  | 2 | * | 1
23.04 | 7.295 | [8 empty] | 2.28 |  | 1 | 2 |  | 2 | * | 1
23.06 | 7.38 | 0.09 | -0.1524 | 7.36 | 18.95 | -0.06 | 415.98 | 189.76 | 5 | 2.29 | 9 | 1 | 2 |  | 2 | * | 1
23.08 | 7.794 | 0.0949 | -0.318 | 7.74 | 18.99 | -0.07 | 416.36 | 189.95 | 5 | 2.26 | 9 | 1 | 2 |  | 2 | * | 1
23.1 | 8.195 | 0.0941 | -0.336 | 8.28 | 18.99 | -0.07 | 416.74 | 190.13 | 5 | 2.21 | 9 | 1 | 2 |  | 2 | * | 1
23.12 | 9.051 | 0.0842 | -0.3287 | 8.96 | 18.89 | -0.07 | 417.12 | 190.31 | 5 | 2.12 | 9 | 1 | 2 |  | 2 | * | 1
23.14 | 9.835 | 0.067 | -0.3457 | 9.74 | 18.74 | -0.06 | 417.5 | 190.49 | 6 | 2.02 | 9 | 1 | 1 |  | 1 |  | 1
23.16 | 10.555 | 0.0579 | -0.3875 | 10.43 | 18.56 | -0.06 | 417.87 | 190.67 | 6 | 1.93 | 9 | 1 | 1 |  | 1 |  | 1
23.18 | 11.142 | 0.0488 | -0.4531 | 10.88 | 18.44 | -0.06 | 418.24 | 190.84 | 6 | 1.87 | 9 | 1 | 1 |  | 1 |  | 1
23.2 | 11.215 | 0.0482 | -0.4504 | 11.02 | 18.37 | -0.06 | 418.6 | 191.01 | 6 | 1.85 | 9 | 1 | 1 |  | 1 |  | 1
23.22 | 10.955 | 0.0477 | -0.4259 | 10.65 | 18.34 | -0.06 | 418.97 | 191.18 | 6 | 1.87 | 9 | 1 | 1 |  | 1 |  | 1
23.24 | 10.013 | 0.0471 | -0.3031 | 9.99 | 18.35 | -0.06 | 419.34 | 191.35 | 6 | 1.92 | 9 | 1 | 1 |  | 1 |  | 1
23.26 | 9.206 | 0.053 | -0.2457 | 9.19 | 18.4 | -0.05 | 419.7 | 191.52 | 6 | 2 | 9 | 1 | 1 |  | 1 |  | 1
23.28 | 8.498 | 0.0578 | -0.1958 | 8.44 | 18.55 | -0.05 | 420.08 | 191.7 | 5 | 2.09 | 9 | 1 | 2 | * | 3 | * | 1
23.3 | 7.73 | 0.0748 | -0.1642 | 7.63 | 18.75 | -0.05 | 420.45 | 191.88 | 5 | 2.22 | 9 | 1 | 2 | * | 3 | * | 1
23.32 | 6.773 | 0.0957 | -0.1203 | 7.04 | 18.96 | -0.05 | 420.83 | 192.06 | 5 | 2.33 | 9 | 1 | 3 |  | 3 | * | 1
23.34 | 6.687 | 0.1099 | -0.0946 | 6.67 | 19.06 | -0.05 | 421.21 | 192.25 | 5 | 2.4 | 9 | 1 | 3 |  | 3 | * | 1
23.36 | 6.602 | 0.1073 | -0.0648 | 6.58 | 19.08 | -0.05 | 421.59 | 192.43 | 5 | 2.42 | 9 | 1 | 3 |  | 3 | * | 1
23.38 | 6.994 | [8 empty] | 2.36 |  | 1 | 3 |  | 3 | * | 1
23.4 | 7.385 | 0.0897 | -0.2195 | 7.39 | 18.92 | -0.06 | 422.35 | 192.8 | 5 | 2.29 | 9 | 1 | 2 | * | 3 | * | 1
23.42 | 8.383 | 0.0748 | -0.2966 | 8.14 | 18.67 | -0.07 | 422.72 | 192.97 | 5 | 2.15 | 9 | 1 | 2 | * | 3 | * | 1
23.44 | 8.813 | 0.0439 | -0.3432 | 8.75 | 18.41 | -0.07 | 423.09 | 193.15 | 6 | 2.04 | 9 | 1 | 1 |  | 1 |  | 1
23.46 | 9.256 | 0.0438 | -0.3972 | 9.05 | 18.18 | -0.07 | 423.46 | 193.31 | 6 | 1.97 | 9 | 1 | 1 |  | 1 |  | 1
23.48 | 9.313 | 0.0436 | -0.416 | 9.14 | 18.18 | -0.07 | 423.82 | 193.48 | 6 | 1.96 | 9 | 1 | 1 |  | 1 |  | 1
23.5 | 9.098 | 0.0434 | -0.4129 | 8.96 | 18.2 | -0.07 | 424.18 | 193.65 | 6 | 1.98 | 9 | 1 | 1 |  | 1 |  | 1
23.52 | 8.685 | 0.0466 | -0.3174 | 8.65 | 18.24 | -0.07 | 424.55 | 193.82 | 6 | 2.01 | 9 | 1 | 1 |  | 1 |  | 1
23.54 | 8.346 | 0.05 | -0.2308 | 8.38 | 18.32 | -0.06 | 424.91 | 193.99 | 6 | 2.05 | 9 | 1 | 1 |  | 1 |  | 1
23.56 | 8.362 | [8 empty] | 2.06 |  | 1 | 2 | * | 1 |  | 1
23.58 | 8.378 | 0.0583 | -0.1021 | 8.37 | 18.45 | -0.04 | 425.65 | 194.33 | 5 | 2.08 | 9 | 1 | 2 | * | 1 |  | 1
23.6 | 8.553 | 0.0571 | -0.07 | 8.59 | 18.47 | -0.04 | 426.02 | 194.51 | 6 | 2.07 | 9 | 1 | 2 | * | 1 |  | 1
23.62 | 8.888 | 0.0562 | -0.0319 | 8.82 | 18.48 | -0.03 | 426.39 | 194.68 | 6 | 2.05 | 9 | 1 | 1 |  | 1 |  | 1
23.64 | 9.041 | 0.0593 | -0.015 | 8.92 | 18.51 | -0.03 | 426.76 | 194.85 | 6 | 2.05 | 9 | 1 | 1 |  | 1 |  | 1
23.66 | 8.84 | 0.061 | -0.0131 | 8.68 | 18.55 | -0.03 | 427.13 | 195.03 | 5 | 2.08 | 9 | 1 | 2 |  | 2 | * | 1
23.68 | 8.161 | 0.0632 | -0.0318 | 8.33 | 18.59 | -0.03 | 427.5 | 195.2 | 5 | 2.12 | 9 | 1 | 2 |  | 2 | * | 1
23.7 | 8.01 | 0.0694 | -0.0289 | 8.01 | 18.65 | -0.03 | 427.88 | 195.38 | 5 | 2.17 | 9 | 1 | 2 |  | 2 | * | 1
23.72 | 7.859 | 0.0741 | 0.0164 | 7.86 | 18.77 | -0.03 | 428.25 | 195.56 | 5 | 2.21 | 9 | 1 | 2 |  | 2 | * | 1
23.74 | 7.882 | [8 empty] | 2.22 |  | 1 | 2 |  | 2 | * | 1
23.76 | 7.904 | 0.0825 | -0.0553 | 7.79 | 18.85 | -0.04 | 429.01 | 195.92 | 5 | 2.23 | 9 | 1 | 2 |  | 2 | * | 1
23.78 | 7.821 | 0.0796 | -0.2735 | 7.77 | 18.81 | -0.06 | 429.38 | 196.1 | 5 | 2.23 | 9 | 1 | 2 |  | 2 | * | 1
23.8 | 7.73 | 0.0767 | -0.3725 | 7.68 | 18.84 | -0.08 | 429.76 | 196.28 | 5 | 2.24 | 9 | 1 | 2 |  | 2 | * | 1
23.82 | 7.974 | [8 empty] | 2.25 |  | 1 | 2 |  | 2 | * | 1
23.84 | 8.217 | 0.1211 | -0.3313 | 8.29 | 19.18 | -0.08 | 430.52 | 196.65 | 5 | 2.26 | 9 | 1 | 2 |  | 2 | * | 1
23.86 | 9.178 | 0.1115 | -0.3643 | 9.02 | 19.12 | -0.07 | 430.91 | 196.84 | 5 | 2.18 | 9 | 1 | 2 |  | 2 | * | 1
23.88 | 9.891 | 0.0643 | -0.4603 | 9.73 | 18.87 | -0.07 | 431.28 | 197.02 | 6 | 2.06 | 9 | 1 | 2 |  | 2 | * | 1
23.9 | 10.389 | 0.0577 | -0.5 | 10.27 | 18.55 | -0.07 | 431.65 | 197.19 | 6 | 1.95 | 9 | 1 | 1 |  | 1 |  | 1
23.92 | 10.834 | 0.0511 | -0.512 | 10.62 | 18.47 | -0.07 | 432.02 | 197.37 | 6 | 1.91 | 9 | 1 | 1 |  | 1 |  | 1
23.94 | 10.941 | 0.0508 | -0.4907 | 10.77 | 18.42 | -0.07 | 432.39 | 197.54 | 6 | 1.89 | 9 | 1 | 1 |  | 1 |  | 1
23.96 | 10.95 | [8 empty] | 1.88 |  | 1 | 1 |  | 1 |  | 1
23.98 | 10.959 | 0.0501 | -0.3296 | 10.96 | 18.41 | -0.05 | 433.13 | 197.88 | 6 | 1.87 | 9 | 1 | 1 |  | 1 |  | 1
24 | 11.277 | 0.0494 | -0.2388 | 11.3 | 18.43 | -0.04 | 433.5 | 198.06 | 6 | 1.86 | 9 | 1 | 1 |  | 1 |  | 1
24.02 | 11.797 | 0.0523 | -0.1356 | 7.67 | 17.82 | -0.05 | 433.85 | 198.22 | 6 | 2.03 | 9 | 1 | 1 |  | 1 |  | 1
24.04 | 11.929 |  | -0.0931 | 0 | 17 | 0 | 434.19 | 198.36 | 0 | 0 | 10 | 1 | 1 |  | 1 |  | 1
24.06 | 11.322 |  | -0.0775 | 0 | 17 | 0 | 434.53 | 198.5 | 0 | 0 | 10 | 1 | 1 |  | 1 |  | 1
24.08 | 10.598 |  | -0.0617 | 0 | 17 | 0 | 434.87 | 198.65 | 0 | 0 | 10 | 1 | 1 |  | 1 |  | 1
24.1 | 10.045 |  | -0.0225 | 0 | 17 | 0 | 435.21 | 198.79 | 0 | 0 | 10 | 1 | 1 |  | 1 |  | 1
24.12 | 8.792 | [8 empty] | 0.75 |  | 1 | 1 |  | 1 |  | 1
24.14 | 7.539 | [8 empty] | 1.5 |  | 1 | 1 |  | 1 |  | 1
24.16 | 6.286 | 0.0431 | 0.0137 | 6.06 | 18.01 | -0.04 | 436.26 | 199.26 | 5 | 2.25 | 10 | 1 | 2 | * | 3 | * | 1
24.18 | 6.239 | 0.05 | 0.0037 | 6.25 | 18.23 | -0.04 | 436.63 | 199.42 | 5 | 2.27 | 10 | 1 | 2 | * | 3 | * | 1
24.2 | 6.313 | [8 empty] | 2.31 |  | 1 | 3 |  | 3 | * | 1
24.22 | 6.388 | 0.0744 | 0.0046 | 6.37 | 18.65 | -0.04 | 437.37 | 199.77 | 5 | 2.35 | 10 | 1 | 3 |  | 3 | * | 1
24.24 | 6.525 | 0.0861 | -0.0624 | 6.48 | 18.77 | -0.05 | 437.75 | 199.95 | 5 | 2.37 | 10 | 1 | 3 |  | 3 | * | 1
24.26 | 6.549 | 0.0848 | -0.0894 | 6.53 | 18.81 | -0.06 | 438.12 | 200.13 | 5 | 2.37 | 10 | 1 | 3 |  | 3 | * | 1
24.28 | 6.578 | 0.0834 | -0.1779 | 6.48 | 18.79 | -0.07 | 438.5 | 200.31 | 5 | 2.37 | 10 | 1 | 3 |  | 3 | * | 1
24.3 | 6.434 | 0.0821 | -0.2834 | 6.36 | 18.79 | -0.08 | 438.87 | 200.49 | 5 | 2.39 | 10 | 1 | 3 |  | 3 | * | 1
24.32 | 6.573 | [8 empty] | 2.36 |  | 1 | 3 |  | 3 | * | 1
24.34 | 6.713 | [8 empty] | 2.33 |  | 1 | 3 |  | 3 | * | 1
24.36 | 6.852 | 0.0623 | -0.2529 | 6.73 | 18.59 | -0.08 | 440 | 201.03 | 5 | 2.3 | 10 | 1 | 2 |  | 2 | * | 1
24.38 | 7.127 | 0.0559 | -0.2977 | 7.14 | 18.37 | -0.08 | 440.36 | 201.2 | 5 | 2.2 | 10 | 1 | 2 |  | 2 | * | 1
24.4 | 7.639 | 0.0495 | -0.3806 | 7.46 | 18.29 | -0.08 | 440.73 | 201.37 | 5 | 2.15 | 10 | 1 | 2 |  | 2 | * | 1
24.42 | 7.816 | 0.0486 | -0.3739 | 7.63 | 18.23 | -0.08 | 441.1 | 201.53 | 5 | 2.12 | 10 | 1 | 2 |  | 2 | * | 1
24.44 | 7.637 | 0.0477 | -0.2986 | 7.56 | 18.21 | -0.08 | 441.46 | 201.7 | 5 | 2.13 | 10 | 1 | 2 |  | 2 | * | 1
24.46 | 7.418 | 0.0468 | -0.2435 | 7.37 | 18.18 | -0.07 | 441.82 | 201.87 | 5 | 2.14 | 10 | 1 | 2 |  | 2 | * | 1
24.48 | 7.194 | 0.0468 | -0.1818 | 7.21 | 18.16 | -0.06 | 442.19 | 202.04 | 5 | 2.15 | 10 | 1 | 2 |  | 2 | * | 1
24.5 | 7.275 | [8 empty] | 2.14 |  | 1 | 2 |  | 2 | * | 1
24.52 | 7.356 | 0.0451 | -0.0645 | 7.38 | 18.13 | -0.05 | 442.91 | 202.37 | 5 | 2.13 | 10 | 1 | 2 |  | 2 | * | 1
24.54 | 7.693 | 0.0442 | -0.0452 | 7.68 | 18.14 | -0.04 | 443.27 | 202.54 | 5 | 2.1 | 10 | 1 | 2 |  | 2 | * | 1
24.56 | 8.003 | 0.0445 | -0.0219 | 8.17 | 18.25 | -0.03 | 443.64 | 202.71 | 5 | 2.08 | 10 | 1 | 2 |  | 2 | * | 1
24.58 | 8.829 | 0.0557 | 0.0424 | 8.86 | 18.44 | -0.02 | 444.01 | 202.88 | 6 | 2.05 | 10 | 1 | 1 |  | 1 |  | 1
24.6 | 9.739 | 0.0661 | 0.0944 | 9.75 | 18.59 | -0.02 | 444.38 | 203.05 | 6 | 2.01 | 10 | 1 | 1 |  | 1 |  | 1
24.62 | 10.63 | 0.0612 | 0.0969 | 10.48 | 18.65 | -0.02 | 444.75 | 203.23 | 6 | 1.97 | 10 | 1 | 1 |  | 1 |  | 1
24.64 | 11.021 | 0.0604 | 0.0005 | 10.73 | 18.62 | -0.03 | 445.13 | 203.41 | 6 | 1.94 | 10 | 1 | 1 |  | 1 |  | 1
24.66 | 10.571 | 0.0596 | -0.2593 | 10.46 | 18.59 | -0.04 | 445.5 | 203.58 | 6 | 1.96 | 10 | 1 | 1 |  | 1 |  | 1
24.68 | 9.919 | 0.0589 | -0.3627 | 10.01 | 18.67 | -0.06 | 445.87 | 203.76 | 6 | 2.01 | 10 | 1 | 1 |  | 1 |  | 1
24.7 | 9.73 | 0.0752 | -0.3236 | 9.67 | 18.8 | -0.06 | 446.25 | 203.94 | 6 | 2.07 | 10 | 1 | 2 | * | 1 |  | 1
24.72 | 9.541 | 0.087 | -0.2166 | 9.5 | 18.89 | -0.05 | 446.62 | 204.12 | 5 | 2.1 | 10 | 1 | 2 | * | 1 |  | 1
24.74 | 9.834 | [8 empty] | 2.04 |  | 1 | 1 |  | 1 |  | 1
24.76 | 10.127 | 0.0501 | -0.2727 | 9.89 | 18.55 | -0.06 | 447.37 | 204.48 | 6 | 1.99 | 10 | 1 | 1 |  | 1 |  | 1
24.78 | 10.358 | 0.0491 | -0.4595 | 10.19 | 18.36 | -0.07 | 447.74 | 204.65 | 6 | 1.93 | 10 | 1 | 1 |  | 1 |  | 1
24.8 | 10.332 | 0.0481 | -0.4941 | 10.19 | 18.33 | -0.07 | 448.1 | 204.82 | 6 | 1.93 | 10 | 1 | 1 |  | 1 |  | 1
24.82 | 10.168 | 0.0471 | -0.4626 | 10 | 18.31 | -0.07 | 448.47 | 204.99 | 6 | 1.94 | 10 | 1 | 1 |  | 1 |  | 1
24.84 | 9.785 | 0.0474 | -0.4312 | 9.62 | 18.31 | -0.07 | 448.84 | 205.16 | 6 | 1.97 | 10 | 1 | 1 |  | 1 |  | 1
24.86 | 9.163 | 0.0497 | -0.3544 | 9.19 | 18.41 | -0.07 | 449.21 | 205.33 | 6 | 2.02 | 10 | 1 | 1 |  | 1 |  | 1
24.88 | 8.827 | 0.0621 | -0.3069 | 8.68 | 18.5 | -0.07 | 449.58 | 205.5 | 5 | 2.09 | 10 | 1 | 2 |  | 2 |  | 2
24.9 | 8.227 | 0.0649 | -0.235 | 8.27 | 18.57 | -0.06 | 449.95 | 205.68 | 5 | 2.14 | 10 | 1 | 2 |  | 2 |  | 2
24.92 | 7.893 | 0.0628 | -0.1779 | 7.9 | 18.54 | -0.06 | 450.32 | 205.85 | 5 | 2.17 | 10 | 1 | 2 |  | 2 |  | 2
24.94 | 7.704 | 0.0607 | -0.1405 | 7.63 | 18.49 | -0.06 | 450.69 | 206.03 | 5 | 2.19 | 10 | 1 | 2 |  | 2 |  | 2
24.96 | 7.393 | 0.0586 | -0.2539 | 7.33 | 18.46 | -0.07 | 451.06 | 206.2 | 5 | 2.21 | 10 | 1 | 2 |  | 2 |  | 2
24.98 | 7.046 | 0.0598 | -0.3008 | 7.08 | 18.56 | -0.08 | 451.43 | 206.37 | 5 | 2.26 | 10 | 1 | 2 |  | 2 |  | 2
25 | 6.972 | 0.0793 | -0.2648 | 6.92 | 18.75 | -0.08 | 451.8 | 206.55 | 5 | 2.33 | 10 | 1 | 3 | * | 2 |  | 2
25.02 | 6.897 | 0.0976 | -0.159 | 6.86 | 18.92 | -0.07 | 452.18 | 206.73 | 5 | 2.37 | 10 | 1 | 3 | * | 2 |  | 2
25.04 | 7.283 | [8 empty] | 2.32 |  | 1 | 3 | * | 2 |  | 2
25.06 | 7.669 | 0.0777 | -0.2356 | 7.51 | 18.75 | -0.07 | 452.93 | 207.1 | 5 | 2.26 | 10 | 1 | 2 |  | 2 |  | 2
25.08 | 8.18 | 0.0557 | -0.3835 | 8 | 18.54 | -0.08 | 453.31 | 207.27 | 5 | 2.16 | 10 | 1 | 2 |  | 2 |  | 2
25.1 | 8.372 | 0.0541 | -0.4515 | 8.21 | 18.39 | -0.09 | 453.67 | 207.44 | 5 | 2.11 | 10 | 1 | 2 |  | 2 |  | 2
25.12 | 8.346 | 0.0524 | -0.4629 | 8.17 | 18.35 | -0.09 | 454.04 | 207.61 | 5 | 2.11 | 10 | 1 | 2 |  | 2 |  | 2
25.14 | 8.059 | 0.0508 | -0.4313 | 7.91 | 18.31 | -0.09 | 454.41 | 207.78 | 5 | 2.12 | 10 | 1 | 2 |  | 2 |  | 2
25.16 | 7.581 | 0.0511 | -0.3801 | 7.5 | 18.37 | -0.09 | 454.77 | 207.95 | 5 | 2.18 | 10 | 1 | 2 |  | 2 |  | 2
25.18 | 7.098 | 0.0627 | -0.3122 | 7.17 | 18.53 | -0.08 | 455.14 | 208.13 | 5 | 2.25 | 10 | 1 | 2 |  | 2 |  | 2
25.2 | 7.03 | 0.079 | -0.2391 | 6.98 | 18.7 | -0.08 | 455.52 | 208.31 | 5 | 2.31 | 10 | 1 | 3 | * | 2 |  | 2
25.22 | 6.963 | 0.0839 | -0.2065 | 6.92 | 18.72 | -0.07 | 455.89 | 208.48 | 5 | 2.32 | 10 | 1 | 3 | * | 2 |  | 2
25.24 | 7.088 | [8 empty] | 2.28 |  | 1 | 2 |  | 2 |  | 2
25.26 | 7.212 | 0.0634 | -0.322 | 7.17 | 18.52 | -0.08 | 456.64 | 208.84 | 5 | 2.25 | 10 | 1 | 2 |  | 2 |  | 2
25.28 | 7.586 | 0.0594 | -0.4054 | 7.52 | 18.46 | -0.09 | 457.01 | 209.01 | 5 | 2.2 | 10 | 1 | 2 |  | 2 |  | 2
25.3 | 7.978 | 0.0555 | -0.4204 | 7.95 | 18.37 | -0.09 | 457.37 | 209.18 | 5 | 2.13 | 10 | 1 | 2 |  | 2 |  | 2
25.32 | 8.525 | 0.0468 | -0.4042 | 8.38 | 18.26 | -0.08 | 457.74 | 209.35 | 6 | 2.07 | 10 | 1 | 2 |  | 2 |  | 2
25.34 | 8.878 | 0.0421 | -0.364 | 8.7 | 18.15 | -0.08 | 458.1 | 209.52 | 6 | 2.02 | 10 | 1 | 1 | * | 2 |  | 2
25.36 | 8.942 | 0.041 | -0.4402 | 8.69 | 18.09 | -0.08 | 458.46 | 209.68 | 6 | 2.01 | 10 | 1 | 1 | * | 2 |  | 2
25.38 | 8.513 | 0.0399 | -0.462 | 8.38 | 18.04 | -0.09 | 458.82 | 209.85 | 6 | 2.03 | 10 | 1 | 1 | * | 2 |  | 2
25.4 | 7.945 | 0.0388 | -0.3995 | 7.84 | 18.07 | -0.09 | 459.18 | 210.01 | 5 | 2.09 | 10 | 1 | 2 |  | 2 |  | 2
25.42 | 7.285 | 0.0469 | -0.2992 | 7.37 | 18.13 | -0.08 | 459.55 | 210.18 | 5 | 2.15 | 10 | 1 | 2 |  | 2 |  | 2
25.44 | 7.053 | 0.0492 | -0.2294 | 7.07 | 18.2 | -0.07 | 459.91 | 210.34 | 5 | 2.19 | 10 | 1 | 2 |  | 2 |  | 2
25.46 | 7.11 | [8 empty] | 2.19 |  | 1 | 2 |  | 2 |  | 2
25.48 | 7.168 | [8 empty] | 2.18 |  | 1 | 2 |  | 2 |  | 2
25.5 | 7.225 | 0.0464 | -0.0617 | 7.17 | 18.17 | -0.05 | 461 | 210.85 | 5 | 2.18 | 10 | 1 | 2 |  | 2 |  | 2
25.52 | 7.293 | 0.0448 | -0.052 | 7.29 | 18.15 | -0.04 | 461.37 | 211.01 | 5 | 2.16 | 10 | 1 | 2 |  | 2 |  | 2
25.54 | 7.395 | 0.0462 | -0.0488 | 7.39 | 18.12 | -0.04 | 461.73 | 211.18 | 5 | 2.14 | 10 | 1 | 2 |  | 2 |  | 2
25.56 | 7.51 | 0.0423 | -0.0653 | 7.48 | 18.08 | -0.04 | 462.09 | 211.35 | 5 | 2.13 | 10 | 1 | 2 |  | 2 |  | 2
25.58 | 7.56 | 0.04 | -0.0629 | 7.55 | 18.02 | -0.04 | 462.45 | 211.51 | 5 | 2.11 | 10 | 1 | 2 |  | 2 |  | 2
25.6 | 7.615 | 0.0393 | -0.0489 | 7.6 | 17.98 | -0.04 | 462.81 | 211.67 | 5 | 2.1 | 10 | 1 | 2 |  | 2 |  | 2
25.62 | 7.667 | 0.0381 | -0.0643 | 7.55 | 17.98 | -0.04 | 463.17 | 211.84 | 5 | 2.1 | 10 | 1 | 2 |  | 2 |  | 2
25.64 | 7.406 | 0.0398 | -0.0742 | 7.41 | 18.01 | -0.05 | 463.53 | 212 | 5 | 2.12 | 10 | 1 | 2 |  | 2 |  | 2
25.66 | 7.206 | 0.0435 | -0.0668 | 7.15 | 18.11 | -0.05 | 463.89 | 212.17 | 5 | 2.17 | 10 | 1 | 2 |  | 2 |  | 2
25.68 | 6.868 | 0.0501 | -0.0486 | 6.89 | 18.24 | -0.05 | 464.26 | 212.34 | 5 | 2.22 | 10 | 1 | 2 |  | 2 |  | 2
25.7 | 6.889 | [8 empty] | 2.24 |  | 1 | 2 |  | 2 |  | 2
25.72 | 6.909 | [8 empty] | 2.27 |  | 1 | 2 |  | 2 |  | 2
25.74 | 6.93 | 0.0695 | -0.0447 | 7 | 18.58 | -0.05 | 465.36 | 212.86 | 5 | 2.29 | 10 | 1 | 2 |  | 2 |  | 2
25.76 | 7.422 | 0.0741 | -0.1021 | 7.47 | 18.63 | -0.05 | 465.74 | 213.03 | 5 | 2.25 | 10 | 1 | 2 |  | 2 |  | 2
25.78 | 8.126 | 0.0629 | -0.15 | 8.09 | 18.6 | -0.05 | 466.11 | 213.21 | 5 | 2.18 | 10 | 1 | 2 |  | 2 |  | 2
25.8 | 8.831 | 0.0595 | -0.2342 | 8.74 | 18.54 | -0.06 | 466.48 | 213.38 | 5 | 2.1 | 10 | 1 | 2 |  | 2 |  | 2
25.82 | 9.423 | 0.0601 | -0.3871 | 9.06 | 18.54 | -0.07 | 466.85 | 213.56 | 5 | 2.08 | 10 | 1 | 2 |  | 2 |  | 2
25.84 | 9.14 | 0.0606 | -0.422 | 9.02 | 18.55 | -0.08 | 467.22 | 213.73 | 5 | 2.08 | 10 | 1 | 2 |  | 2 |  | 2
25.86 | 8.729 | 0.0612 | -0.3555 | 8.66 | 18.56 | -0.07 | 467.59 | 213.91 | 5 | 2.12 | 10 | 1 | 2 |  | 2 |  | 2
25.88 | 8.318 | 0.0639 | -0.2587 | 8.27 | 18.59 | -0.06 | 467.97 | 214.08 | 5 | 2.16 | 10 | 1 | 2 |  | 2 |  | 2
25.9 | 8.574 | [8 empty] | 2.12 |  | 1 | 2 |  | 2 |  | 2
25.92 | 8.831 | 0.0506 | -0.0619 | 8.65 | 18.43 | -0.05 | 468.7 | 214.43 | 5 | 2.09 | 10 | 1 | 2 |  | 2 |  | 2
25.94 | 9.293 | 0.0468 | -0.2786 | 9.16 | 18.29 | -0.06 | 469.07 | 214.6 | 6 | 2.02 | 10 | 1 | 1 |  | 1 | * | 2
25.96 | 9.497 | 0.0461 | -0.4228 | 9.31 | 18.25 | -0.07 | 469.44 | 214.77 | 6 | 2 | 10 | 1 | 1 |  | 1 | * | 2
25.98 | 9.378 | 0.0453 | -0.4695 | 9.15 | 18.22 | -0.08 | 469.8 | 214.94 | 6 | 2.01 | 10 | 1 | 1 |  | 1 | * | 2
26 | 8.832 | 0.0446 | -0.3676 | 8.92 | 18.21 | -0.07 | 470.16 | 215.1 | 6 | 2.02 | 10 | 1 | 1 |  | 1 | * | 2
26.02 | 8.878 | [8 empty] | 2.03 |  | 1 | 1 |  | 1 | * | 2
26.04 | 8.923 | [8 empty] | 2.03 |  | 1 | 1 |  | 1 | * | 2
26.06 | 8.969 | 0.0481 | -0.1865 | 9.04 | 18.34 | -0.06 | 471.26 | 215.61 | 6 | 2.04 | 10 | 1 | 1 |  | 1 | * | 2
26.08 | 9.462 | 0.0474 | -0.2742 | 9.41 | 18.29 | -0.06 | 471.63 | 215.78 | 6 | 2 | 10 | 1 | 1 |  | 1 | * | 2
26.1 | 9.945 | 0.0468 | -0.3403 | 9.82 | 18.29 | -0.06 | 471.99 | 215.95 | 6 | 1.97 | 10 | 1 | 1 |  | 1 | * | 2
26.12 | 10.254 | 0.0461 | -0.3656 | 10.02 | 18.32 | -0.06 | 472.36 | 216.12 | 6 | 1.96 | 10 | 1 | 1 |  | 1 | * | 2
26.14 | 10.081 | 0.0501 | -0.3231 | 9.73 | 18.36 | -0.06 | 472.73 | 216.29 | 6 | 1.99 | 10 | 1 | 1 |  | 1 | * | 2
26.16 | 9.051 | 0.0542 | -0.279 | 8.9 | 18.51 | -0.06 | 473.1 | 216.47 | 5 | 2.09 | 10 | 1 | 2 | * | 1 | * | 2
26.18 | 7.723 | 0.0724 | -0.2242 | 7.96 | 18.66 | -0.06 | 473.47 | 216.65 | 5 | 2.21 | 10 | 1 | 2 | * | 1 | * | 2
26.2 | 7.232 | 0.0812 | -0.1438 | 7.35 | 18.87 | -0.06 | 473.85 | 216.83 | 5 | 2.32 | 10 | 1 | 3 | * | 2 |  | 2
26.22 | 7.187 | 0.1036 | -0.0723 | 7.17 | 19 | -0.05 | 474.23 | 217.01 | 5 | 2.38 | 10 | 1 | 3 | * | 2 |  | 2
26.24 | 7.142 | 0.105 | -0.0169 | 7.12 | 19.06 | -0.05 | 474.61 | 217.2 | 5 | 2.4 | 10 | 1 | 3 | * | 2 |  | 2
26.26 | 7.334 | [8 empty] | 2.34 |  | 1 | 3 | * | 2 |  | 2
26.28 | 7.525 | 0.0787 | -0.2305 | 7.72 | 18.85 | -0.07 | 475.37 | 217.56 | 5 | 2.28 | 10 | 1 | 2 |  | 2 |  | 2
26.3 | 8.697 | 0.0724 | -0.3541 | 8.49 | 18.76 | -0.07 | 475.74 | 217.74 | 5 | 2.18 | 10 | 1 | 2 |  | 2 |  | 2
26.32 | 9.439 | 0.0713 | -0.4295 | 9.15 | 18.75 | -0.08 | 476.12 | 217.92 | 5 | 2.12 | 10 | 1 | 2 |  | 2 |  | 2
26.34 | 9.574 | 0.0703 | -0.4727 | 9.49 | 18.74 | -0.08 | 476.49 | 218.1 | 5 | 2.09 | 10 | 1 | 2 |  | 2 |  | 2
26.36 | 9.728 | 0.0692 | -0.428 | 9.62 | 18.74 | -0.07 | 476.87 | 218.27 | 5 | 2.08 | 10 | 1 | 2 |  | 2 |  | 2
26.38 | 9.794 | 0.0708 | -0.3214 | 10.06 | 18.74 | -0.06 | 477.24 | 218.45 | 6 | 2.05 | 10 | 1 | 1 |  | 1 |  | 1
26.4 | 10.83 | 0.0667 | -0.1547 | 10.64 | 18.64 | -0.05 | 477.61 | 218.63 | 6 | 1.98 | 10 | 1 | 1 |  | 1 |  | 1
26.42 | 11.456 | 0.0475 | -0.2605 | 11.2 | 18.45 | -0.05 | 477.98 | 218.8 | 6 | 1.9 | 10 | 1 | 1 |  | 1 |  | 1
26.44 | 11.496 | 0.0411 | -0.4351 | 11.32 | 18.23 | -0.06 | 478.35 | 218.97 | 6 | 1.85 | 10 | 1 | 1 |  | 1 |  | 1
26.46 | 11.232 | 0.0391 | -0.4903 | 11.03 | 18.16 | -0.07 | 478.71 | 219.14 | 6 | 1.86 | 10 | 1 | 1 |  | 1 |  | 1
26.48 | 10.63 | 0.0411 | -0.4165 | 10.49 | 18.2 | -0.07 | 479.07 | 219.31 | 6 | 1.9 | 10 | 1 | 1 |  | 1 |  | 1
26.5 | 9.853 | 0.0476 | -0.2888 | 9.91 | 18.33 | -0.06 | 479.44 | 219.48 | 6 | 1.97 | 10 | 1 | 1 |  | 1 |  | 1
26.52 | 9.44 | 0.0562 | -0.1898 | 9.46 | 18.45 | -0.05 | 479.81 | 219.65 | 6 | 2.03 | 10 | 1 | 1 |  | 1 |  | 1
26.54 | 9.462 | [8 empty] | 2.04 |  | 1 | 1 |  | 1 |  | 1
26.56 | 9.483 | 0.06 | -0.0058 | 9.52 | 18.55 | -0.03 | 480.55 | 220 | 6 | 2.05 | 10 | 1 | 1 |  | 1 |  | 1
26.58 | 9.884 | 0.0586 | 0.0389 | 9.92 | 18.56 | -0.03 | 480.92 | 220.17 | 6 | 2.02 | 10 | 1 | 1 |  | 1 |  | 1
26.6 | 10.4 | 0.0594 | 0.0002 | 10.3 | 18.57 | -0.03 | 481.29 | 220.35 | 6 | 1.99 | 10 | 1 | 1 |  | 1 |  | 1
26.62 | 10.622 | 0.0579 | -0.088 | 10.56 | 18.55 | -0.03 | 481.67 | 220.52 | 6 | 1.97 | 10 | 1 | 1 |  | 1 |  | 1
26.64 | 10.706 | 0.0552 | -0.1004 | 10.56 | 18.54 | -0.03 | 482.04 | 220.7 | 6 | 1.97 | 10 | 1 | 1 |  | 1 |  | 1
26.66 | 10.41 | 0.0577 | -0.0542 | 10.36 | 18.56 | -0.03 | 482.41 | 220.87 | 6 | 1.99 | 10 | 1 | 1 |  | 1 |  | 1
26.68 | 9.994 | 0.0619 | -0.0106 | 10.05 | 18.6 | -0.03 | 482.78 | 221.05 | 6 | 2.02 | 10 | 1 | 1 |  | 1 |  | 1
26.7 | 9.74 | 0.0626 | 0.0246 | 9.8 | 18.62 | -0.03 | 483.15 | 221.22 | 6 | 2.05 | 10 | 1 | 1 |  | 1 |  | 1
26.72 | 9.744 | [8 empty] | 2.04 |  | 1 | 1 |  | 1 |  | 1
26.74 | 9.747 | 0.0572 | 0.062 | 9.9 | 18.55 | -0.02 | 483.89 | 221.58 | 6 | 2.02 | 10 | 1 | 1 |  | 1 |  | 1
26.76 | 10.251 | 0.0557 | 0.0769 | 10.25 | 18.5 | -0.02 | 484.26 | 221.75 | 6 | 1.99 | 10 | 1 | 1 |  | 1 |  | 1
26.78 | 10.714 | 0.0542 | 0.0876 | 10.82 | 18.49 | -0.02 | 484.63 | 221.92 | 6 | 1.94 | 10 | 1 | 1 |  | 1 |  | 1
26.8 | 11.449 | 0.0527 | 0.0791 | 11.37 | 18.51 | -0.02 | 485 | 222.1 | 6 | 1.91 | 10 | 1 | 1 |  | 1 |  | 1
26.82 | 11.912 | 0.0551 | 0.0557 | 7.8 | 17.9 | -0.03 | 485.36 | 222.26 | 5 | 2.08 | 10 | 1 | 2 | * | 1 |  | 1
26.84 | 12.275 |  | 0.0313 | 0 | 17 | 0 | 485.7 | 222.4 | 0 | 0 | 11 | 1 | 1 |  | 1 |  | 1
26.86 | 12.369 |  | 0.0503 | 0 | 17 | 0 | 486.04 | 222.55 | 0 | 0 | 11 | 1 | 1 |  | 1 |  | 1
26.88 | 12.293 |  | 0.0453 | 0 | 17 | 0 | 486.38 | 222.69 | 0 | 0 | 11 | 1 | 1 |  | 1 |  | 1
26.9 | 12.08 |  | 0.0487 | 0 | 17 | 0 | 486.72 | 222.83 | 0 | 0 | 11 | 1 | 1 |  | 1 |  | 1
26.92 | 12.1 | [8 empty] | 0.15 |  | 1 | 1 |  | 1 |  | 1
26.94 | 12.121 | [8 empty] | 0.29 |  | 1 | 1 |  | 1 |  | 1
26.96 | 12.141 | [8 empty] | 0.44 |  | 1 | 1 |  | 1 |  | 1
26.98 | 12.162 | [8 empty] | 0.58 |  | 1 | 1 |  | 1 |  | 1
27 | 12.182 | [8 empty] | 0.73 |  | 1 | 1 |  | 1 |  | 1
27.02 | 12.202 | [8 empty] | 0.87 |  | 1 | 1 |  | 1 |  | 1
27.04 | 12.223 | [8 empty] | 1.02 |  | 1 | 1 |  | 1 |  | 1
27.06 | 12.243 | [8 empty] | 1.16 |  | 1 | 1 |  | 1 |  | 1
27.08 | 12.263 | [8 empty] | 1.31 |  | 1 | 1 |  | 1 |  | 1
27.1 | 12.284 | [8 empty] | 1.45 |  | 1 | 1 |  | 1 |  | 1
27.12 | 12.304 | [8 empty] | 1.6 |  | 1 | 1 |  | 1 |  | 1
27.14 | 12.325 | [8 empty] | 1.74 |  | 1 | 1 |  | 1 |  | 1
27.16 | 12.345 | 0.0626 | 0.0877 | 12.38 | 18.72 | -0.02 | 491.42 | 224.98 | 6 | 1.89 | 11 | 1 | 1 |  | 1 |  | 1
27.18 | 12.942 | 0.0611 | 0.0059 | 12.75 | 18.73 | -0.02 | 491.79 | 225.16 | 6 | 1.87 | 11 | 1 | 1 |  | 1 |  | 1
27.2 | 12.937 | 0.0649 | -0.0095 | 12.88 | 18.78 | -0.02 | 492.17 | 225.34 | 6 | 1.87 | 11 | 1 | 1 |  | 1 |  | 1
27.22 | 12.992 | [8 empty] | 1.87 |  | 1 | 1 |  | 1 |  | 1
27.24 | 13.048 | [8 empty] | 1.87 |  | 1 | 1 |  | 1 |  | 1
27.26 | 13.103 | 0.0669 | 0.0891 | 13.1 | 18.82 | -0.02 | 493.3 | 225.88 | 6 | 1.87 | 11 | 1 | 1 |  | 1 |  | 1
27.28 | 13.324 | 0.0665 | 0.0558 | 13.25 | 18.84 | -0.02 | 493.68 | 226.06 | 6 | 1.86 | 11 | 1 | 1 |  | 1 |  | 1
27.3 | 13.306 | 0.0712 | -0.0246 | 13.26 | 18.86 | -0.02 | 494.05 | 226.24 | 6 | 1.87 | 11 | 1 | 1 |  | 1 |  | 1
27.32 | 13.161 | 0.0719 | -0.0328 | 13.15 | 18.89 | -0.02 | 494.43 | 226.42 | 6 | 1.88 | 11 | 1 | 1 |  | 1 |  | 1
27.34 | 13.005 | 0.0717 | -0.0266 | 12.91 | 18.91 | -0.02 | 494.81 | 226.6 | 6 | 1.9 | 11 | 1 | 1 |  | 1 |  | 1
27.36 | 12.557 | 0.0771 | 0.0222 | 12.6 | 18.97 | -0.02 | 495.19 | 226.79 | 6 | 1.93 | 11 | 1 | 1 |  | 1 |  | 1
27.38 | 12.235 | 0.0841 | 0.019 | 12.27 | 19.02 | -0.02 | 495.57 | 226.97 | 6 | 1.97 | 11 | 1 | 1 |  | 1 |  | 1
27.4 | 11.999 | 0.086 | 0.0393 | 12.05 | 19.05 | -0.02 | 495.95 | 227.16 | 6 | 1.99 | 11 | 1 | 1 |  | 1 |  | 1
27.42 | 11.903 | 0.0845 | 0.063 | 11.94 | 19.05 | -0.02 | 496.33 | 227.34 | 6 | 1.99 | 11 | 1 | 1 |  | 1 |  | 1
27.44 | 11.956 | [8 empty] | 1.98 |  | 1 | 1 |  | 1 |  | 1
27.46 | 12.01 | 0.0837 | 0.0696 | 12.1 | 19.04 | -0.02 | 497.09 | 227.71 | 6 | 1.98 | 11 | 1 | 1 |  | 1 |  | 1
27.48 | 12.364 | 0.0851 | 0.0678 | 12.52 | 19.08 | -0.02 | 497.47 | 227.9 | 6 | 1.96 | 11 | 1 | 1 |  | 1 |  | 1
27.5 | 13.157 | 0.0879 | 0.0646 | 13.08 | 19.15 | -0.02 | 497.86 | 228.08 | 6 | 1.95 | 11 | 1 | 1 |  | 1 |  | 1
27.52 | 13.685 | 0.0967 | 0.0708 | 13.88 | 19.26 | -0.02 | 498.24 | 228.27 | 6 | 1.93 | 11 | 1 | 1 |  | 1 |  | 1
27.54 | 14.744 | 0.1055 | 0.0681 | 14.6 | 19.37 | -0.01 | 498.63 | 228.46 | 6 | 1.91 | 11 | 1 | 1 |  | 1 |  | 1
27.56 | 15.32 | 0.1126 | 0.0585 | 15.22 | 19.46 | -0.01 | 499.02 | 228.65 | 6 | 1.9 | 11 | 1 | 1 |  | 1 |  | 1
27.58 | 15.554 | 0.1186 | 0.0695 | 15.54 | 19.52 | -0.01 | 499.41 | 228.85 | 6 | 1.9 | 11 | 1 | 1 |  | 1 |  | 1
27.6 | 15.712 | 0.1208 | 0.0433 | 15.62 | 19.55 | -0.01 | 499.8 | 229.04 | 6 | 1.9 | 11 | 1 | 1 |  | 1 |  | 1
27.62 | 15.782 | [8 empty] | 1.9 |  | 1 | 1 |  | 1 |  | 1
27.64 | 15.853 | [8 empty] | 1.89 |  | 1 | 1 |  | 1 |  | 1
27.66 | 15.923 | 0.1189 | 0.0552 | 15.9 | 19.55 | -0.01 | 500.97 | 229.63 | 6 | 1.89 | 11 | 1 | 1 |  | 1 |  | 1
27.68 | 16.037 | 0.1205 | 0.06 | 16.05 | 19.57 | -0.01 | 501.36 | 229.82 | 6 | 1.89 | 11 | 1 | 1 |  | 1 |  | 1
27.7 | 16.172 | 0.1242 | 0.0294 | 16.12 | 19.6 | -0.01 | 501.76 | 230.02 | 6 | 1.89 | 11 | 1 | 1 |  | 1 |  | 1
27.72 | 16.138 | 0.1277 | 0.0259 | 16.04 | 19.62 | -0.02 | 502.15 | 230.22 | 6 | 1.9 | 11 | 1 | 1 |  | 1 |  | 1
27.74 | 15.791 | 0.1272 | 0.0351 | 15.77 | 19.62 | -0.02 | 502.54 | 230.41 | 6 | 1.92 | 11 | 1 | 1 |  | 1 |  | 1
27.76 | 15.357 | 0.1272 | 0.0579 | 15.27 | 19.61 | -0.02 | 502.93 | 230.61 | 6 | 1.94 | 11 | 1 | 1 |  | 1 |  | 1
27.78 | 14.635 | 0.1268 | 0.0541 | 14.79 | 19.59 | -0.02 | 503.32 | 230.8 | 6 | 1.96 | 11 | 1 | 1 |  | 1 |  | 1
27.8 | 14.358 | 0.1266 | 0.0511 | 14.34 | 19.56 | -0.02 | 503.72 | 231 | 6 | 1.98 | 11 | 1 | 1 |  | 1 |  | 1
27.82 | 14.271 | [8 empty] | 1.97 |  | 1 | 1 |  | 1 |  | 1
27.84 | 14.183 | [8 empty] | 1.96 |  | 1 | 1 |  | 1 |  | 1
27.86 | 14.096 | 0.1069 | 0.0066 | 14.02 | 19.38 | -0.02 | 504.88 | 231.58 | 6 | 1.95 | 11 | 1 | 1 |  | 1 |  | 1
27.88 | 13.956 | 0.1048 | -0.0065 | 13.83 | 19.35 | -0.02 | 505.27 | 231.77 | 6 | 1.96 | 11 | 1 | 1 |  | 1 |  | 1
27.9 | 13.433 | 0.1027 | -0.0405 | 13.46 | 19.31 | -0.02 | 505.66 | 231.96 | 6 | 1.97 | 11 | 1 | 1 |  | 1 |  | 1
27.92 | 13.009 | 0.1008 | -0.0178 | 12.98 | 19.27 | -0.02 | 506.04 | 232.15 | 6 | 1.99 | 11 | 1 | 1 |  | 1 |  | 1
27.94 | 12.513 | 0.0975 | 0.0076 | 12.46 | 19.23 | -0.02 | 506.43 | 232.33 | 6 | 2.01 | 11 | 1 | 1 |  | 1 |  | 1
27.96 | 11.853 | 0.0953 | 0.0052 | 11.91 | 19.16 | -0.02 | 506.81 | 232.52 | 6 | 2.03 | 11 | 1 | 1 |  | 1 |  | 1
27.98 | 11.369 | 0.089 | -0.0099 | 11.31 | 19.03 | -0.03 | 507.19 | 232.71 | 6 | 2.04 | 11 | 1 | 1 |  | 1 |  | 1
28 | 10.697 | 0.072 | -0.0071 | 10.67 | 18.87 | -0.03 | 507.57 | 232.89 | 6 | 2.05 | 11 | 1 | 1 |  | 1 |  | 1
28.02 | 9.947 | 0.0662 | -0.0154 | 10.07 | 18.68 | -0.03 | 507.94 | 233.06 | 6 | 2.06 | 11 | 1 | 2 |  | 2 |  | 2
28.04 | 9.572 | 0.0582 | -0.015 | 9.62 | 18.57 | -0.03 | 508.31 | 233.24 | 6 | 2.07 | 11 | 1 | 2 |  | 2 |  | 2
28.06 | 9.337 | 0.0561 | -0.0127 | 9.32 | 18.48 | -0.03 | 508.68 | 233.41 | 5 | 2.08 | 11 | 1 | 2 |  | 2 |  | 2
28.08 | 9.043 | 0.054 | -0.0005 | 9.07 | 18.42 | -0.03 | 509.05 | 233.59 | 5 | 2.09 | 11 | 1 | 2 |  | 2 |  | 2
28.1 | 8.829 | 0.0519 | -0.0155 | 8.84 | 18.39 | -0.03 | 509.42 | 233.76 | 5 | 2.1 | 11 | 1 | 2 |  | 2 |  | 2
28.12 | 8.666 | 0.0534 | -0.025 | 8.65 | 18.39 | -0.04 | 509.79 | 233.93 | 5 | 2.12 | 11 | 1 | 2 |  | 2 |  | 2
28.14 | 8.691 | [8 empty] | 2.11 |  | 1 | 2 |  | 2 |  | 2
28.16 | 8.716 | [8 empty] | 2.09 |  | 1 | 2 |  | 2 |  | 2
28.18 | 8.741 | 0.0486 | -0.0119 | 8.9 | 18.3 | -0.03 | 510.89 | 234.44 | 5 | 2.08 | 11 | 1 | 2 |  | 2 |  | 2
28.2 | 9.46 | 0.0465 | 0.0004 | 9.31 | 18.28 | -0.03 | 511.25 | 234.61 | 6 | 2.04 | 11 | 1 | 1 | * | 2 |  | 2
28.22 | 9.729 | 0.0465 | -0.0358 | 9.51 | 18.29 | -0.04 | 511.62 | 234.78 | 6 | 2.02 | 11 | 1 | 1 | * | 2 |  | 2
28.24 | 9.363 | 0.0489 | -0.0818 | 9.31 | 18.33 | -0.04 | 511.98 | 234.95 | 6 | 2.05 | 11 | 1 | 1 | * | 2 |  | 2
28.26 | 8.88 | 0.0531 | -0.0925 | 9 | 18.4 | -0.04 | 512.35 | 235.12 | 5 | 2.09 | 11 | 1 | 2 |  | 2 |  | 2
28.28 | 8.801 | 0.0567 | -0.0608 | 8.79 | 18.46 | -0.04 | 512.72 | 235.29 | 5 | 2.12 | 11 | 1 | 2 |  | 2 |  | 2
28.3 | 8.723 | 0.0591 | -0.0408 | 8.72 | 18.49 | -0.04 | 513.09 | 235.47 | 5 | 2.14 | 11 | 1 | 2 |  | 2 |  | 2
28.32 | 8.861 | [8 empty] | 2.12 |  | 1 | 2 |  | 2 |  | 2
28.34 | 8.999 | 0.0534 | 0.0079 | 8.97 | 18.44 | -0.03 | 513.83 | 235.81 | 5 | 2.1 | 11 | 1 | 2 |  | 2 |  | 2
28.36 | 9.274 | 0.0526 | -0.0056 | 9.26 | 18.4 | -0.03 | 514.2 | 235.99 | 6 | 2.07 | 11 | 1 | 2 |  | 2 |  | 2
28.38 | 9.52 | 0.0518 | -0.0587 | 9.51 | 18.41 | -0.04 | 514.57 | 236.16 | 6 | 2.05 | 11 | 1 | 1 | * | 2 |  | 2
28.4 | 9.755 | 0.0538 | -0.0596 | 9.63 | 18.43 | -0.04 | 514.93 | 236.33 | 6 | 2.04 | 11 | 1 | 1 | * | 2 |  | 2
28.42 | 9.647 | 0.0545 | -0.0416 | 9.62 | 18.47 | -0.04 | 515.3 | 236.5 | 6 | 2.05 | 11 | 1 | 1 | * | 2 |  | 2
28.44 | 9.499 | 0.0569 | -0.0356 | 9.41 | 18.48 | -0.04 | 515.67 | 236.68 | 5 | 2.07 | 11 | 1 | 2 |  | 2 |  | 2
28.46 | 9.099 | 0.0569 | -0.0336 | 9.1 | 18.48 | -0.04 | 516.04 | 236.85 | 5 | 2.1 | 11 | 1 | 2 |  | 2 |  | 2
28.48 | 8.712 | 0.0559 | -0.0343 | 8.63 | 18.38 | -0.04 | 516.41 | 237.02 | 5 | 2.12 | 11 | 1 | 2 |  | 2 |  | 2
28.5 | 8.1 | 0.0467 | -0.0428 | 8.19 | 18.26 | -0.04 | 516.78 | 237.19 | 5 | 2.14 | 11 | 1 | 2 |  | 2 |  | 2
28.52 | 7.779 | 0.0429 | -0.0395 | 7.77 | 18.09 | -0.04 | 517.14 | 237.36 | 5 | 2.15 | 11 | 1 | 2 |  | 2 |  | 2
28.54 | 7.467 | 0.0383 | -0.0361 | 7.5 | 17.97 | -0.05 | 517.5 | 237.52 | 5 | 2.15 | 11 | 1 | 2 |  | 2 |  | 2
28.56 | 7.283 | 0.0353 | -0.0447 | 7.31 | 17.87 | -0.05 | 517.85 | 237.68 | 5 | 2.15 | 11 | 1 | 2 |  | 2 |  | 2
28.58 | 7.285 | [8 empty] | 2.13 |  | 1 | 2 |  | 2 |  | 2
28.6 | 7.287 | [8 empty] | 2.11 |  | 1 | 2 |  | 2 |  | 2
28.62 | 7.289 | 0.0275 | -0.0623 | 7.28 | 17.5 | -0.05 | 518.91 | 238.15 | 5 | 2.09 | 11 | 1 | 2 |  | 2 |  | 2
28.64 | 7.326 | 0.0236 | -0.0625 | 7.31 | 17.44 | -0.05 | 519.26 | 238.3 | 6 | 2.08 | 11 | 1 | 2 |  | 2 |  | 2
28.66 | 7.355 | 0.0229 | -0.0672 | 7.39 | 17.36 | -0.05 | 519.61 | 238.45 | 6 | 2.06 | 11 | 1 | 2 |  | 2 |  | 2
28.68 | 7.522 | 0.0223 | -0.0618 | 7.34 | 17.32 | -0.05 | 519.95 | 238.6 | 6 | 2.06 | 11 | 1 | 2 |  | 2 |  | 2
28.7 | 7.176 | 0.0216 | -0.0971 | 7.14 | 17.35 | -0.06 | 520.3 | 238.75 | 6 | 2.08 | 11 | 1 | 2 |  | 2 |  | 2
28.72 | 6.781 | 0.0251 | -0.1081 | 6.78 | 17.4 | -0.06 | 520.65 | 238.91 | 5 | 2.13 | 11 | 1 | 2 |  | 2 |  | 2
28.74 | 6.447 | 0.0269 | -0.0907 | 6.52 | 17.49 | -0.06 | 521 | 239.06 | 5 | 2.18 | 11 | 1 | 2 |  | 2 |  | 2
28.76 | 6.536 | [8 empty] | 2.18 |  | 1 | 2 |  | 2 |  | 2
28.78 | 6.625 | [8 empty] | 2.18 |  | 1 | 2 |  | 2 |  | 2
28.8 | 6.714 | 0.0321 | -0.019 | 6.81 | 17.7 | -0.05 | 522.06 | 239.53 | 5 | 2.18 | 11 | 1 | 2 |  | 2 |  | 2
28.82 | 7.287 | 0.032 | -0.0256 | 7.25 | 17.79 | -0.05 | 522.41 | 239.69 | 5 | 2.15 | 11 | 1 | 2 |  | 2 |  | 2
28.84 | 7.766 | 0.0368 | -0.0177 | 7.82 | 17.98 | -0.04 | 522.77 | 239.85 | 5 | 2.13 | 11 | 1 | 2 |  | 2 |  | 2
28.86 | 8.435 | 0.0474 | -0.0442 | 8.3 | 18.31 | -0.04 | 523.14 | 240.02 | 5 | 2.14 | 11 | 1 | 2 |  | 2 |  | 2
28.88 | 8.747 | 0.0671 | -0.1056 | 8.33 | 18.65 | -0.05 | 523.51 | 240.2 | 5 | 2.21 | 11 | 1 | 2 |  | 2 |  | 2
28.9 | 7.87 | 0.0879 | -0.1283 | 7.9 | 18.9 | -0.05 | 523.89 | 240.38 | 5 | 2.32 | 11 | 1 | 3 |  | 3 | * | 2
28.92 | 7.159 | 0.1021 | -0.1192 | 7.37 | 19.04 | -0.06 | 524.27 | 240.57 | 5 | 2.41 | 11 | 1 | 3 |  | 3 | * | 2
28.94 | 7.138 | 0.1062 | -0.0793 | 7.13 | 19.08 | -0.05 | 524.65 | 240.75 | 5 | 2.45 | 11 | 1 | 3 |  | 3 | * | 2
28.96 | 7.117 | 0.1023 | 0.0056 | 7.12 | 19.01 | -0.04 | 525.03 | 240.93 | 5 | 2.43 | 11 | 1 | 3 |  | 3 | * | 2
28.98 | 7.095 | 0.0838 | 0.0927 | 6.97 | 18.89 | -0.05 | 525.41 | 241.12 | 5 | 2.42 | 11 | 1 | 3 |  | 3 | * | 2
29 | 6.718 | 0.08 | -0.1293 | 6.61 | 18.75 | -0.06 | 525.79 | 241.3 | 5 | 2.43 | 11 | 1 | 3 |  | 3 | * | 2
29.02 | 6.07 | 0.0762 | -0.2002 | 6.11 | 18.67 | -0.08 | 526.16 | 241.47 | 5 | 2.48 | 11 | 1 | 3 |  | 3 | * | 2
29.04 | 5.638 | 0.0724 | -0.1644 | 5.73 | 18.67 | -0.08 | 526.53 | 241.65 | 4 | 2.53 | 11 | 1 | 3 |  | 3 | * | 2
29.06 | 5.56 | 0.0862 | -0.0948 | 5.51 | 18.7 | -0.08 | 526.91 | 241.83 | 4 | 2.57 | 11 | 1 | 3 |  | 3 | * | 2
29.08 | 5.404 | 0.0848 | -0.104 | 5.38 | 18.75 | -0.08 | 527.28 | 242.01 | 4 | 2.6 | 11 | 1 |  | * | 3 | * | 2
29.1 | 5.248 | 0.0856 | -0.1174 | 5.23 | 18.72 | -0.08 | 527.66 | 242.18 | 4 | 2.62 | 11 | 1 | 4 | * | 3 | * | 2
29.12 | 6.11 | [8 empty] | 2.52 |  | 1 | 3 |  | 3 | * | 2
29.14 | 6.971 | 0.0776 | 0.1265 | 6.74 | 18.74 | -0.05 | 528.4 | 242.54 | 5 | 2.41 | 11 | 1 | 3 |  | 3 | * | 2
29.16 | 8.164 | 0.0766 | -0.0983 | 7.78 | 18.77 | -0.05 | 528.78 | 242.72 | 5 | 2.3 | 11 | 1 | 2 |  | 2 |  | 2
29.18 | 8.239 | 0.0756 | -0.2074 | 8.11 | 18.77 | -0.06 | 529.16 | 242.9 | 5 | 2.27 | 11 | 1 | 2 |  | 2 |  | 2
29.2 | 8.383 | [8 empty] | 2.26 |  | 1 | 2 |  | 2 |  | 2
29.22 | 8.527 | [8 empty] | 2.24 |  | 1 | 2 |  | 2 |  | 2
29.24 | 8.671 | 0.0891 | -0.0907 | 8.86 | 18.89 | -0.05 | 530.29 | 243.44 | 5 | 2.23 | 11 | 1 | 2 |  | 2 |  | 2
29.26 | 9.9 | 0.0705 | -0.0093 | 9.82 | 18.83 | -0.04 | 530.66 | 243.62 | 5 | 2.13 | 11 | 1 | 2 |  | 2 |  | 2
29.28 | 10.941 | 0.0658 | -0.1932 | 10.6 | 18.72 | -0.05 | 531.04 | 243.8 | 6 | 2.04 | 11 | 1 | 1 |  | 1 |  | 1
29.3 | 11.064 | 0.0632 | -0.3442 | 10.83 | 18.69 | -0.06 | 531.41 | 243.98 | 6 | 2.02 | 11 | 1 | 1 |  | 1 |  | 1
29.32 | 11.15 | [8 empty] | 2.01 |  | 1 | 1 |  | 1 |  | 1
29.34 | 11.236 | [8 empty] | 1.99 |  | 1 | 1 |  | 1 |  | 1
29.36 | 11.322 | 0.0654 | -0.055 | 11.47 | 18.73 | -0.03 | 532.53 | 244.51 | 6 | 1.98 | 11 | 1 | 1 |  | 1 |  | 1
29.38 | 12.48 | 0.0656 | 0.0458 | 12.37 | 18.79 | -0.02 | 532.91 | 244.69 | 6 | 1.94 | 11 | 1 | 1 |  | 1 |  | 1
29.4 | 13.3 | 0.0693 | 0.058 | 13.07 | 18.84 | -0.02 | 533.29 | 244.87 | 6 | 1.9 | 11 | 1 | 1 |  | 1 |  | 1
29.42 | 13.42 | 0.0719 | -0.027 | 13.34 | 18.93 | -0.02 | 533.67 | 245.06 | 6 | 1.91 | 11 | 1 | 1 |  | 1 |  | 1
29.44 | 13.305 | 0.08 | 0.0081 | 13.3 | 19.01 | -0.02 | 534.05 | 245.24 | 6 | 1.93 | 11 | 1 | 1 |  | 1 |  | 1
29.46 | 13.156 | 0.0849 | 0.069 | 13.16 | 19.09 | -0.02 | 534.43 | 245.42 | 6 | 1.95 | 11 | 1 | 1 |  | 1 |  | 1
29.48 | 12.987 | 0.0899 | 0.0758 | 13.01 | 19.14 | -0.02 | 534.81 | 245.61 | 6 | 1.98 | 11 | 1 | 1 |  | 1 |  | 1
29.5 | 12.855 | 0.0945 | 0.0716 | 12.84 | 19.19 | -0.02 | 535.19 | 245.8 | 6 | 2 | 11 | 1 | 1 |  | 1 |  | 1
29.52 | 12.639 | 0.0979 | 0.0858 | 8.51 | 18.6 | -0.03 | 535.57 | 245.97 | 5 | 2.2 | 11 | 1 | 2 | * | 1 |  | 1
29.54 | 12.586 |  | 0.0927 | 0 | 17 | 0 | 535.91 | 246.12 | 0 | 0 | 12 | 1 | 1 |  | 1 |  | 1
29.56 | 12.505 |  | 0.0885 | 0 | 17 | 0 | 536.25 | 246.26 | 0 | 0 | 12 | 1 | 1 |  | 1 |  | 1
29.58 | 12.446 |  | 0.0892 | 0 | 17 | 0 | 536.59 | 246.41 | 0 | 0 | 12 | 1 | 1 |  | 1 |  | 1
29.6 | 12.316 |  | 0.0723 | 0 | 17 | 0 | 536.93 | 246.55 | 0 | 0 | 12 | 1 | 1 |  | 1 |  | 1
29.62 | 12.357 | [8 empty] | 0.14 |  | 1 | 1 |  | 1 |  | 1
29.64 | 12.398 | [8 empty] | 0.28 |  | 1 | 1 |  | 1 |  | 1
29.66 | 12.439 | [8 empty] | 0.42 |  | 1 | 1 |  | 1 |  | 1
29.68 | 12.479 | [8 empty] | 0.56 |  | 1 | 1 |  | 1 |  | 1
29.7 | 12.52 | [8 empty] | 0.7 |  | 1 | 1 |  | 1 |  | 1
29.72 | 12.561 | [8 empty] | 0.84 |  | 1 | 1 |  | 1 |  | 1
29.74 | 12.602 | [8 empty] | 0.98 |  | 1 | 1 |  | 1 |  | 1
29.76 | 12.643 | [8 empty] | 1.13 |  | 1 | 1 |  | 1 |  | 1
29.78 | 12.684 | [8 empty] | 1.27 |  | 1 | 1 |  | 1 |  | 1
29.8 | 12.725 | [8 empty] | 1.41 |  | 1 | 1 |  | 1 |  | 1
29.82 | 12.765 | [8 empty] | 1.55 |  | 1 | 1 |  | 1 |  | 1
29.84 | 12.806 | [8 empty] | 1.69 |  | 1 | 1 |  | 1 |  | 1
29.86 | 12.847 | [8 empty] | 1.83 |  | 1 | 1 |  | 1 |  | 1
29.88 | 12.888 | 0.0834 | 0.0429 | 12.85 | 19.05 | -0.02 | 541.98 | 248.86 | 6 | 1.97 | 12 | 1 | 1 |  | 1 |  | 1
29.9 | 13.439 | 0.0905 | 0.0371 | 13.45 | 19.16 | -0.02 | 542.36 | 249.05 | 6 | 1.96 | 12 | 1 | 1 |  | 1 |  | 1
29.92 | 13.986 | 0.0968 | 0.0346 | 13.89 | 19.24 | -0.02 | 542.75 | 249.23 | 6 | 1.95 | 12 | 1 | 1 |  | 1 |  | 1
29.94 | 14.224 | 0.0992 | 0.0449 | 14.19 | 19.29 | -0.02 | 543.14 | 249.42 | 6 | 1.95 | 12 | 1 | 1 |  | 1 |  | 1
29.96 | 14.345 | 0.1012 | 0.0452 | 14.38 | 19.31 | -0.02 | 543.52 | 249.61 | 6 | 1.94 | 12 | 1 | 1 |  | 1 |  | 1
29.98 | 14.534 | 0.0995 | 0.0403 | 14.56 | 19.3 | -0.02 | 543.91 | 249.8 | 6 | 1.93 | 12 | 1 | 1 |  | 1 |  | 1
30 | 14.79 | 0.0963 | 0.0129 | 14.67 | 19.27 | -0.02 | 544.29 | 249.99 | 6 | 1.92 | 12 | 1 | 1 |  | 1 |  | 1
30.02 | 14.673 | 0.0931 | 0.0203 | 14.6 | 19.22 | -0.02 | 544.68 | 250.18 | 6 | 1.91 | 12 | 1 | 1 |  | 1 |  | 1
30.04 | 14.318 | 0.0883 | 0.0202 | 14.3 | 19.17 | -0.02 | 545.06 | 250.37 | 6 | 1.91 | 12 | 1 | 1 |  | 1 |  | 1
30.06 | 13.909 | 0.0855 | 0.0317 | 13.95 | 19.13 | -0.02 | 545.44 | 250.55 | 6 | 1.93 | 12 | 1 | 1 |  | 1 |  | 1
30.08 | 13.835 | [8 empty] | 1.93 |  | 1 | 1 |  | 1 |  | 1
30.1 | 13.761 | [8 empty] | 1.94 |  | 1 | 1 |  | 1 |  | 1
30.12 | 13.687 | 0.0861 | 0.0455 | 13.66 | 19.12 | -0.02 | 546.59 | 251.11 | 6 | 1.94 | 12 | 1 | 1 |  | 1 |  | 1
30.14 | 13.619 | 0.0868 | 0.0447 | 13.52 | 19.12 | -0.02 | 546.97 | 251.3 | 6 | 1.95 | 12 | 1 | 1 |  | 1 |  | 1
30.16 | 13.235 | 0.087 | -0.0132 | 13.21 | 19.12 | -0.02 | 547.36 | 251.49 | 6 | 1.97 | 12 | 1 | 1 |  | 1 |  | 1
30.18 | 12.769 | 0.0873 | 0.0017 | 12.59 | 19.1 | -0.02 | 547.74 | 251.67 | 6 | 2 | 12 | 1 | 1 |  | 1 |  | 1
30.2 | 11.769 | 0.0873 | 0.0365 | 11.94 | 19.07 | -0.02 | 548.12 | 251.86 | 6 | 2.04 | 12 | 1 | 1 |  | 1 |  | 1
30.22 | 11.277 | 0.0845 | 0.0397 | 11.24 | 19.03 | -0.02 | 548.5 | 252.04 | 5 | 2.08 | 12 | 1 | 2 |  | 2 | * | 1
30.24 | 10.64 | 0.0851 | 0.0314 | 10.72 | 19.01 | -0.03 | 548.88 | 252.23 | 5 | 2.11 | 12 | 1 | 2 |  | 2 | * | 1
30.26 | 10.221 | 0.0867 | 0.0391 | 10.32 | 19 | -0.03 | 549.26 | 252.41 | 5 | 2.14 | 12 | 1 | 2 |  | 2 | * | 1
30.28 | 10.26 | [8 empty] | 2.13 |  | 1 | 2 |  | 2 | * | 1
30.3 | 10.3 | [8 empty] | 2.11 |  | 1 | 2 |  | 2 | * | 1
30.32 | 10.339 | 0.0745 | 0.0028 | 10.3 | 18.83 | -0.03 | 550.39 | 252.95 | 5 | 2.1 | 12 | 1 | 2 |  | 2 | * | 1
30.34 | 10.409 | 0.0642 | -0.1332 | 10.36 | 18.73 | -0.04 | 550.77 | 253.13 | 5 | 2.08 | 12 | 1 | 2 |  | 2 | * | 1
30.36 | 10.394 | 0.0641 | -0.1647 | 10.34 | 18.66 | -0.04 | 551.14 | 253.31 | 6 | 2.06 | 12 | 1 | 2 |  | 2 | * | 1
30.38 | 10.448 | [8 empty] | 2.05 |  | 1 | 1 |  | 1 |  | 1
30.4 | 10.503 | 0.0609 | -0.0014 | 10.54 | 18.63 | -0.04 | 551.89 | 253.66 | 6 | 2.04 | 12 | 1 | 1 |  | 1 |  | 1
30.42 | 10.834 | 0.0614 | -0.0445 | 10.8 | 18.64 | -0.03 | 552.26 | 253.84 | 6 | 2.03 | 12 | 1 | 1 |  | 1 |  | 1
30.44 | 11.075 | 0.062 | -0.0836 | 11.06 | 18.64 | -0.03 | 552.63 | 254.02 | 6 | 2.01 | 12 | 1 | 1 |  | 1 |  | 1
30.46 | 11.302 | 0.0598 | -0.0526 | 11.4 | 18.62 | -0.03 | 553.01 | 254.19 | 6 | 1.98 | 12 | 1 | 1 |  | 1 |  | 1
30.48 | 11.852 | 0.0569 | 0.0142 | 11.77 | 18.62 | -0.03 | 553.38 | 254.37 | 6 | 1.95 | 12 | 1 | 1 |  | 1 |  | 1
30.5 | 12.173 | 0.0591 | 0.0028 | 12.21 | 18.67 | -0.02 | 553.75 | 254.55 | 6 | 1.94 | 12 | 1 | 1 |  | 1 |  | 1
30.52 | 12.59 | 0.0656 | 0.033 | 12.54 | 18.77 | -0.02 | 554.13 | 254.72 | 6 | 1.94 | 12 | 1 | 1 |  | 1 |  | 1
30.54 | 12.851 | 0.0716 | 0.0023 | 12.77 | 18.86 | -0.02 | 554.5 | 254.91 | 6 | 1.94 | 12 | 1 | 1 |  | 1 |  | 1
30.56 | 12.857 | 0.0735 | -0.0215 | 12.86 | 18.9 | -0.02 | 554.88 | 255.09 | 6 | 1.95 | 12 | 1 | 1 |  | 1 |  | 1
30.58 | 12.864 | 0.074 | 0.0178 | 12.87 | 18.92 | -0.02 | 555.26 | 255.27 | 6 | 1.95 | 12 | 1 | 1 |  | 1 |  | 1
30.6 | 12.908 | 0.0756 | -0.0187 | 12.9 | 18.96 | -0.03 | 555.64 | 255.45 | 6 | 1.96 | 12 | 1 | 1 |  | 1 |  | 1
30.62 | 12.923 | 0.0802 | -0.0474 | 12.95 | 19.01 | -0.03 | 556.02 | 255.64 | 6 | 1.96 | 12 | 1 | 1 |  | 1 |  | 1
30.64 | 13.026 | 0.0832 | 0.0123 | 13.11 | 19.05 | -0.02 | 556.4 | 255.82 | 6 | 1.96 | 12 | 1 | 1 |  | 1 |  | 1
30.66 | 13.368 | 0.0831 | 0.0409 | 13.42 | 19.09 | -0.02 | 556.78 | 256.01 | 6 | 1.95 | 12 | 1 | 1 |  | 1 |  | 1
30.68 | 13.858 | 0.0869 | 0.0433 | 13.71 | 19.13 | -0.02 | 557.16 | 256.19 | 6 | 1.95 | 12 | 1 | 1 |  | 1 |  | 1
30.7 | 13.894 | 0.0905 | 0.0098 | 13.8 | 19.18 | -0.02 | 557.55 | 256.38 | 6 | 1.95 | 12 | 1 | 1 |  | 1 |  | 1
30.72 | 13.646 | 0.0942 | 0.0234 | 13.71 | 19.22 | -0.02 | 557.93 | 256.57 | 6 | 1.97 | 12 | 1 | 1 |  | 1 |  | 1
30.74 | 13.823 | [8 empty] | 1.96 |  | 1 | 1 |  | 1 |  | 1
30.76 | 13.999 | 0.0976 | 0.0339 | 14.02 | 19.25 | -0.02 | 558.7 | 256.95 | 6 | 1.96 | 12 | 1 | 1 |  | 1 |  | 1
30.78 | 14.446 | 0.0942 | 0.0545 | 14.62 | 19.27 | -0.02 | 559.09 | 257.14 | 6 | 1.93 | 12 | 1 | 1 |  | 1 |  | 1
30.8 | 15.39 | 0.0962 | 0.0451 | 15.51 | 19.33 | -0.02 | 559.47 | 257.33 | 6 | 1.9 | 12 | 1 | 1 |  | 1 |  | 1
30.82 | 16.661 | 0.1082 | 0.0076 | 16.73 | 19.47 | -0.02 | 559.86 | 257.52 | 6 | 1.87 | 12 | 1 | 1 |  | 1 |  | 1
30.84 | 18.117 | 0.1231 | 0.0459 | 17.88 | 19.6 | -0.02 | 560.26 | 257.72 | 6 | 1.85 | 12 | 1 | 1 |  | 1 |  | 1
30.86 | 18.854 | 0.1288 | 0.0515 | 18.81 | 19.71 | -0.01 | 560.65 | 257.91 | 6 | 1.83 | 12 | 1 | 1 |  | 1 |  | 1
30.88 | 19.418 | 0.1375 | 0.0739 | 19.55 | 19.79 | -0.01 | 561.05 | 258.11 | 6 | 1.82 | 12 | 1 | 1 |  | 1 |  | 1
30.9 | 20.349 | 0.1453 | 0.0823 | 20.2 | 19.87 | -0.01 | 561.44 | 258.31 | 6 | 1.82 | 12 | 1 | 1 |  | 1 |  | 1
30.92 | 20.797 | 0.1535 | 0.0903 | 20.84 | 19.93 | -0.01 | 561.84 | 258.52 | 6 | 1.81 | 12 | 1 | 1 |  | 1 |  | 1
30.94 | 21.33 | 0.1582 | 0.0936 | 21.36 | 19.98 | -0.01 | 562.24 | 258.72 | 6 | 1.8 | 12 | 1 | 1 |  | 1 |  | 1
30.96 | 21.906 | 0.1586 | 0.0856 | 21.89 | 20 | -0.01 | 562.64 | 258.92 | 6 | 1.79 | 12 | 1 | 1 |  | 1 |  | 1
30.98 | 22.393 | 0.1587 | 0.0755 | 22.33 | 20.02 | -0.01 | 563.04 | 259.13 | 6 | 1.78 | 12 | 1 | 1 |  | 1 |  | 1
31 | 22.641 | 0.1621 | 0.0702 | 22.59 | 20.05 | -0.01 | 563.44 | 259.33 | 6 | 1.78 | 12 | 1 | 1 |  | 1 |  | 1
31.02 | 22.682 | 0.1709 | 0.061 | 22.77 | 20.1 | -0.01 | 563.84 | 259.54 | 6 | 1.78 | 12 | 1 | 1 |  | 1 |  | 1
31.04 | 22.957 | 0.1807 | 0.0863 | 22.91 | 20.16 | -0.01 | 564.25 | 259.75 | 6 | 1.79 | 12 | 1 | 1 |  | 1 |  | 1
31.06 | 23.028 | 0.1878 | 0.0938 | 22.88 | 20.2 | -0.01 | 564.65 | 259.95 | 6 | 1.8 | 12 | 1 | 1 |  | 1 |  | 1
31.08 | 22.602 | 0.1875 | 0.0793 | 22.45 | 20.2 | -0.01 | 565.06 | 260.16 | 6 | 1.82 | 12 | 1 | 1 |  | 1 |  | 1
31.1 | 21.676 | 0.1882 | 0.0712 | 21.52 | 20.18 | -0.01 | 565.46 | 260.37 | 6 | 1.85 | 12 | 1 | 1 |  | 1 |  | 1
31.12 | 20.228 | 0.1863 | 0.0652 | 20.57 | 20.15 | -0.01 | 565.86 | 260.57 | 6 | 1.88 | 12 | 1 | 1 |  | 1 |  | 1
31.14 | 19.776 | 0.1784 | 0.063 | 19.51 | 20.1 | -0.01 | 566.26 | 260.78 | 6 | 1.91 | 12 | 1 | 1 |  | 1 |  | 1
31.16 | 18.484 | 0.1733 | 0.056 | 18.63 | 20.03 | -0.01 | 566.66 | 260.99 | 6 | 1.93 | 12 | 1 | 1 |  | 1 |  | 1
31.18 | 17.593 | 0.1658 | 0.0536 | 17.61 | 19.97 | -0.01 | 567.06 | 261.19 | 6 | 1.96 | 12 | 1 | 1 |  | 1 |  | 1
31.2 | 16.719 | 0.1579 | 0.0568 | 16.65 | 19.89 | -0.02 | 567.46 | 261.39 | 6 | 1.98 | 12 | 1 | 1 |  | 1 |  | 1
31.22 | 15.6 | 0.1495 | 0.0497 | 15.73 | 19.8 | -0.02 | 567.86 | 261.59 | 6 | 2.01 | 12 | 1 | 1 |  | 1 |  | 1
31.24 | 14.83 | 0.1392 | 0.0481 | 14.89 | 19.71 | -0.02 | 568.25 | 261.79 | 6 | 2.03 | 12 | 1 | 1 |  | 1 |  | 1
31.26 | 14.222 | 0.1314 | 0.0456 | 14.22 | 19.61 | -0.02 | 568.64 | 261.98 | 6 | 2.04 | 12 | 1 | 1 |  | 1 |  | 1
31.28 | 13.575 | 0.1212 | 0.0502 | 13.57 | 19.51 | -0.02 | 569.03 | 262.18 | 6 | 2.06 | 12 | 1 | 2 | * | 1 |  | 1
31.3 | 12.883 | 0.1124 | 0.0429 | 12.96 | 19.41 | -0.02 | 569.42 | 262.37 | 5 | 2.07 | 12 | 1 | 2 | * | 1 |  | 1
31.32 | 12.386 | 0.1072 | 0.0448 | 12.44 | 19.34 | -0.02 | 569.81 | 262.56 | 5 | 2.09 | 12 | 1 | 2 | * | 1 |  | 1
31.34 | 12.437 | [8 empty] | 2.08 |  | 1 | 2 | * | 1 |  | 1
31.36 | 12.488 | [8 empty] | 2.06 |  | 1 | 2 | * | 1 |  | 1
31.38 | 12.538 | [8 empty] | 2.05 |  | 1 | 1 |  | 1 |  | 1
31.4 | 12.589 | 0.0913 | 0.0149 | 12.55 | 19.16 | -0.02 | 571.35 | 263.31 | 6 | 2.04 | 12 | 1 | 1 |  | 1 |  | 1
31.42 | 12.776 | 0.0895 | -0.0107 | 12.74 | 19.16 | -0.02 | 571.73 | 263.5 | 6 | 2.03 | 12 | 1 | 1 |  | 1 |  | 1
31.44 | 12.858 | 0.0939 | 0.0165 | 12.89 | 19.19 | -0.02 | 572.11 | 263.69 | 6 | 2.02 | 12 | 1 | 1 |  | 1 |  | 1
31.46 | 13.018 | 0.0964 | 0.0167 | 12.96 | 19.24 | -0.02 | 572.5 | 263.88 | 6 | 2.03 | 12 | 1 | 1 |  | 1 |  | 1
31.48 | 13.004 | 0.1014 | 0.029 | 12.83 | 19.25 | -0.02 | 572.88 | 264.06 | 6 | 2.04 | 12 | 1 | 1 |  | 1 |  | 1
31.5 | 12.457 | 0.0989 | 0.0343 | 12.4 | 19.23 | -0.02 | 573.27 | 264.25 | 6 | 2.07 | 12 | 1 | 2 |  | 2 | * | 1
31.52 | 11.713 | 0.0953 | 0.0454 | 11.75 | 19.16 | -0.02 | 573.65 | 264.44 | 5 | 2.09 | 12 | 1 | 2 |  | 2 | * | 1
31.54 | 11.062 | 0.0887 | 0.038 | 11.15 | 19.06 | -0.03 | 574.03 | 264.63 | 5 | 2.11 | 12 | 1 | 2 |  | 2 | * | 1
31.56 | 10.658 | 0.0793 | 0.0429 | 10.75 | 18.93 | -0.03 | 574.41 | 264.81 | 5 | 2.11 | 12 | 1 | 2 |  | 2 | * | 1
31.58 | 10.493 | 0.07 | 0.0391 | 10.5 | 18.81 | -0.03 | 574.79 | 264.99 | 5 | 2.1 | 12 | 1 | 2 |  | 2 | * | 1
31.6 | 10.614 | [8 empty] | 2.08 |  | 1 | 2 |  | 2 | * | 1
31.62 | 10.734 | 0.0654 | 0.0043 | 10.62 | 18.7 | -0.03 | 575.54 | 265.34 | 5 | 2.07 | 12 | 1 | 2 |  | 2 | * | 1
31.64 | 10.794 | 0.0642 | -0.0408 | 10.82 | 18.69 | -0.03 | 575.91 | 265.52 | 6 | 2.05 | 12 | 1 | 1 |  | 1 |  | 1
31.66 | 10.938 | 0.0629 | -0.02 | 11.07 | 18.69 | -0.03 | 576.28 | 265.7 | 6 | 2.04 | 12 | 1 | 1 |  | 1 |  | 1
31.68 | 11.49 | 0.0638 | 0.0214 | 11.51 | 18.72 | -0.03 | 576.66 | 265.88 | 6 | 2.01 | 12 | 1 | 1 |  | 1 |  | 1
31.7 | 12.085 | 0.068 | 0.0562 | 12.06 | 18.82 | -0.02 | 577.03 | 266.06 | 6 | 2 | 12 | 1 | 1 |  | 1 |  | 1
31.72 | 12.57 | 0.077 | 0.0576 | 12.53 | 18.93 | -0.02 | 577.41 | 266.24 | 6 | 1.99 | 12 | 1 | 1 |  | 1 |  | 1
31.74 | 12.91 | 0.081 | 0.0418 | 13.02 | 19.09 | -0.02 | 577.79 | 266.43 | 6 | 2 | 12 | 1 | 1 |  | 1 |  | 1
31.76 | 13.548 | 0.0981 | 0.0546 | 13.47 | 19.21 | -0.02 | 578.18 | 266.61 | 6 | 2 | 12 | 1 | 1 |  | 1 |  | 1
31.78 | 13.913 | 0.1017 | 0.0619 | 13.81 | 19.31 | -0.02 | 578.57 | 266.8 | 6 | 2 | 12 | 1 | 1 |  | 1 |  | 1
31.8 | 13.93 | 0.1051 | 0.0529 | 13.8 | 19.34 | -0.02 | 578.95 | 266.99 | 6 | 2.01 | 12 | 1 | 1 |  | 1 |  | 1
31.82 | 13.871 | [8 empty] | 2 |  | 1 | 1 |  | 1 |  | 1
31.84 | 13.811 | [8 empty] | 2 |  | 1 | 1 |  | 1 |  | 1
31.86 | 13.752 | [8 empty] | 2 |  | 1 | 1 |  | 1 |  | 1
31.88 | 13.693 | 0.0933 | 0.0418 | 13.67 | 19.22 | -0.02 | 580.49 | 267.75 | 6 | 1.99 | 12 | 1 | 1 |  | 1 |  | 1
31.9 | 13.712 | [8 empty] | 1.98 |  | 1 | 1 |  | 1 |  | 1
31.92 | 13.73 | [8 empty] | 1.96 |  | 1 | 1 |  | 1 |  | 1
31.94 | 13.749 | [8 empty] | 1.95 |  | 1 | 1 |  | 1 |  | 1
31.96 | 13.768 | 0.0795 | 0.0371 | 13.82 | 19.06 | -0.02 | 582.03 | 268.5 | 6 | 1.94 | 12 | 1 | 1 |  | 1 |  | 1
31.98 | 14.015 | 0.0799 | 0.026 | 13.89 | 19.02 | -0.02 | 582.41 | 268.68 | 6 | 1.93 | 12 | 1 | 1 |  | 1 |  | 1
32 | 13.864 | 0.0763 | 0.0068 | 13.63 | 19.06 | -0.02 | 582.79 | 268.87 | 6 | 1.95 | 12 | 1 | 1 |  | 1 |  | 1
32.02 | 13.011 | 0.0893 | -0.0278 | 12.46 | 19.16 | -0.03 | 583.17 | 269.05 | 6 | 2.05 | 12 | 1 | 1 |  | 1 |  | 1
32.04 | 10.519 | 0.1118 | -0.063 | 10.6 | 19.4 | -0.04 | 583.56 | 269.25 | 5 | 2.24 | 12 | 1 | 2 | * | 1 |  | 1
32.06 | 8.312 | 0.158 | -0.0671 | 8.74 | 19.56 | -0.05 | 583.95 | 269.44 | 5 | 2.45 | 12 | 1 | 3 | * | 1 |  | 1
32.08 | 7.425 | 0.1709 | -0.0414 | 7.63 | 19.61 | -0.05 | 584.34 | 269.64 | 4 | 2.58 | 12 | 1 | 3 | * | 1 |  | 1
32.1 | 7.167 | 0.1518 | 0.0141 | 7.17 | 19.53 | -0.04 | 584.73 | 269.83 | 4 | 2.61 | 12 | 1 | 4 | * | 1 |  | 1
32.12 | 6.91 | 0.136 | 0.1227 | 4.7 | 18.83 | -0.07 | 585.11 | 270.01 | 4 | 2.78 | 12 | 1 | 4 | * | 1 |  | 1
32.14 | 7.015 | [8 empty] | 1.85 |  | 1 | 1 |  | 1 |  | 1
32.16 | 7.121 | [8 empty] | 0.93 |  | 1 | 1 |  | 1 |  | 1
32.18 | 7.226 |  | -0.0452 | 0 | 17 | 0 | 586.13 | 270.44 | 0 | 0 | 13 | 1 | 1 |  | 1 |  | 1
32.2 | 7.859 |  | -0.0762 | 0 | 17 | 0 | 586.47 | 270.59 | 0 | 0 | 13 | 1 | 1 |  | 1 |  | 1
32.22 | 7.981 | [8 empty] | 0.44 |  | 1 | 1 |  | 1 |  | 1
32.24 | 8.102 | [8 empty] | 0.87 |  | 1 | 1 |  | 1 |  | 1
32.26 | 8.224 | [8 empty] | 1.31 |  | 1 | 1 |  | 1 |  | 1
32.28 | 8.345 | [8 empty] | 1.74 |  | 1 | 1 |  | 1 |  | 1
32.3 | 8.467 | 0.044 | -0.2101 | 8.14 | 18.16 | -0.06 | 588.25 | 271.38 | 5 | 2.18 | 13 | 1 | 2 | * | 1 |  | 1
32.32 | 10.444 | 0.0462 | -0.1005 | 10.11 | 18.4 | -0.05 | 588.62 | 271.56 | 6 | 2.06 | 13 | 1 | 2 | * | 1 |  | 1
32.34 | 11.478 | 0.0634 | -0.0273 | 11.16 | 18.66 | -0.03 | 588.99 | 271.73 | 6 | 2.03 | 13 | 1 | 1 | * | 2 | * | 1
32.36 | 11.589 | 0.0769 | 0.0212 | 11.4 | 18.9 | -0.03 | 589.37 | 271.92 | 6 | 2.07 | 13 | 1 | 2 |  | 2 | * | 1
32.38 | 11.131 | 0.0875 | 0.0487 | 11.2 | 19.04 | -0.03 | 589.75 | 272.1 | 5 | 2.12 | 13 | 1 | 2 |  | 2 | * | 1
32.4 | 10.846 | 0.0947 | 0.0578 | 10.83 | 19.1 | -0.03 | 590.13 | 272.29 | 5 | 2.16 | 13 | 1 | 2 |  | 2 | * | 1
32.42 | 10.467 | 0.0936 | 0.0603 | 10.54 | 19.11 | -0.03 | 590.51 | 272.47 | 5 | 2.18 | 13 | 1 | 2 |  | 2 | * | 1
32.44 | 10.267 | 0.0912 | 0.059 | 10.27 | 19.07 | -0.03 | 590.89 | 272.66 | 5 | 2.2 | 13 | 1 | 2 |  | 2 | * | 1
32.46 | 10.056 | 0.0889 | 0.0525 | 10 | 19.03 | -0.03 | 591.27 | 272.84 | 5 | 2.21 | 13 | 1 | 2 |  | 2 | * | 1
32.48 | 9.653 | 0.0866 | 0.0279 | 9.64 | 19 | -0.03 | 591.65 | 273.03 | 5 | 2.23 | 13 | 1 | 2 |  | 2 | * | 1
32.5 | 9.188 | 0.0871 | 0.0228 | 8.95 | 18.97 | -0.04 | 592.03 | 273.21 | 5 | 2.29 | 13 | 1 | 2 |  | 2 | * | 1
32.52 | 7.987 | 0.088 | 0.0188 | 8.29 | 18.95 | -0.04 | 592.41 | 273.39 | 5 | 2.35 | 13 | 1 | 3 | * | 2 | * | 1
32.54 | 7.687 | 0.0891 | 0.0291 | 7.7 | 18.93 | -0.04 | 592.79 | 273.57 | 5 | 2.41 | 13 | 1 | 3 | * | 2 | * | 1
32.56 | 7.387 | 0.0901 | 0.0729 | 7.4 | 18.91 | -0.04 | 593.17 | 273.76 | 5 | 2.43 | 13 | 1 | 3 | * | 2 | * | 1
32.58 | 7.748 | [8 empty] | 2.38 |  | 1 | 3 | * | 2 | * | 1
32.6 | 8.11 | 0.0825 | 0.0969 | 8.17 | 18.84 | -0.03 | 593.92 | 274.12 | 5 | 2.33 | 13 | 1 | 3 | * | 2 | * | 1
32.62 | 9.293 | 0.073 | -0.0317 | 9.21 | 18.8 | -0.04 | 594.3 | 274.3 | 5 | 2.23 | 13 | 1 | 2 |  | 2 | * | 1
32.64 | 10.228 | 0.0689 | -0.145 | 10 | 18.75 | -0.05 | 594.68 | 274.48 | 5 | 2.15 | 13 | 1 | 2 |  | 2 | * | 1
32.66 | 10.55 | 0.0662 | -0.1528 | 10.46 | 18.72 | -0.04 | 595.05 | 274.65 | 5 | 2.1 | 13 | 1 | 2 |  | 2 | * | 1
32.68 | 10.69 | 0.0649 | -0.0705 | 10.67 | 18.72 | -0.04 | 595.42 | 274.83 | 5 | 2.09 | 13 | 1 | 2 |  | 2 | * | 1
32.7 | 10.822 | 0.0672 | 0.0092 | 10.83 | 18.73 | -0.03 | 595.8 | 275.01 | 5 | 2.08 | 13 | 1 | 2 |  | 2 | * | 1
32.72 | 10.998 | 0.0674 | 0.0159 | 10.99 | 18.75 | -0.03 | 596.17 | 275.19 | 6 | 2.07 | 13 | 1 | 2 |  | 2 | * | 1
32.74 | 11.126 | 0.0677 | 0.0226 | 11.2 | 18.76 | -0.03 | 596.55 | 275.37 | 6 | 2.06 | 13 | 1 | 2 |  | 2 | * | 1
32.76 | 11.457 | 0.0679 | 0.028 | 11.52 | 18.82 | -0.03 | 596.93 | 275.55 | 6 | 2.05 | 13 | 1 | 1 |  | 1 |  | 1
32.78 | 11.942 | 0.0755 | 0.0532 | 11.96 | 18.9 | -0.02 | 597.3 | 275.73 | 6 | 2.04 | 13 | 1 | 1 |  | 1 |  | 1
32.8 | 12.437 | 0.0814 | 0.0702 | 12.3 | 19.01 | -0.02 | 597.68 | 275.92 | 6 | 2.04 | 13 | 1 | 1 |  | 1 |  | 1
32.82 | 12.478 | 0.0874 | 0.0286 | 12.42 | 19.05 | -0.02 | 598.06 | 276.1 | 6 | 2.04 | 13 | 1 | 1 |  | 1 |  | 1
32.84 | 12.524 | [8 empty] | 2.04 |  | 1 | 1 |  | 1 |  | 1
32.86 | 12.571 | [8 empty] | 2.03 |  | 1 | 1 |  | 1 |  | 1
32.88 | 12.618 | [8 empty] | 2.02 |  | 1 | 1 |  | 1 |  | 1
32.9 | 12.664 | 0.0824 | -0.0818 | 12.73 | 19.03 | -0.03 | 599.59 | 276.84 | 6 | 2.02 | 13 | 1 | 1 |  | 1 |  | 1
32.92 | 13.109 | 0.0814 | -0.0789 | 12.91 | 19.03 | -0.03 | 599.97 | 277.02 | 6 | 2.01 | 13 | 1 | 1 |  | 1 |  | 1
32.94 | 12.997 | 0.0815 | 0.0209 | 13.02 | 19.04 | -0.03 | 600.35 | 277.21 | 6 | 2 | 13 | 1 | 1 |  | 1 |  | 1
32.96 | 13.098 | [8 empty] | 2 |  | 1 | 1 |  | 1 |  | 1
32.98 | 13.198 | 0.0873 | 0.0298 | 13.25 | 19.12 | -0.02 | 601.11 | 277.58 | 6 | 2.01 | 13 | 1 | 1 |  | 1 |  | 1
33 | 13.581 | 0.0916 | 0.0488 | 13.72 | 19.18 | -0.02 | 601.5 | 277.77 | 6 | 1.99 | 13 | 1 | 1 |  | 1 |  | 1
33.02 | 14.351 | 0.094 | 0.0702 | 14.26 | 19.24 | -0.02 | 601.88 | 277.96 | 6 | 1.97 | 13 | 1 | 1 |  | 1 |  | 1
33.04 | 14.819 | 0.0969 | 0.0377 | 14.73 | 19.29 | -0.02 | 602.27 | 278.14 | 6 | 1.96 | 13 | 1 | 1 |  | 1 |  | 1
33.06 | 14.99 | 0.1029 | 0.0154 | 14.93 | 19.36 | -0.02 | 602.65 | 278.34 | 6 | 1.97 | 13 | 1 | 1 |  | 1 |  | 1
33.08 | 14.995 | [8 empty] | 1.98 |  | 1 | 1 |  | 1 |  | 1
33.1 | 15 | 0.121 | 0.0667 | 15.1 | 19.51 | -0.02 | 603.43 | 278.72 | 6 | 1.99 | 13 | 1 | 1 |  | 1 |  | 1
33.12 | 15.288 | 0.121 | 0.0714 | 15.3 | 19.53 | -0.02 | 603.82 | 278.92 | 6 | 1.99 | 13 | 1 | 1 |  | 1 |  | 1
33.14 | 15.564 | 0.1148 | 0.0861 | 15.43 | 19.51 | -0.02 | 604.21 | 279.11 | 6 | 1.97 | 13 | 1 | 1 |  | 1 |  | 1
33.16 | 15.4 | 0.1122 | 0.0576 | 15.32 | 19.46 | -0.02 | 604.6 | 279.3 | 6 | 1.97 | 13 | 1 | 1 |  | 1 |  | 1
33.18 | 14.985 | 0.1095 | -0.1222 | 14.78 | 19.4 | -0.03 | 604.99 | 279.5 | 6 | 1.99 | 13 | 1 | 1 |  | 1 |  | 1
33.2 | 13.995 | 0.1014 | -0.1425 | 14.09 | 19.34 | -0.03 | 605.38 | 279.69 | 6 | 2.01 | 13 | 1 | 1 |  | 1 |  | 1
33.22 | 13.356 | 0.0986 | -0.0246 | 13.4 | 19.26 | -0.03 | 605.76 | 279.88 | 6 | 2.03 | 13 | 1 | 1 |  | 1 |  | 1
33.24 | 12.872 | 0.0959 | 0.0412 | 12.79 | 19.21 | -0.02 | 606.15 | 280.06 | 6 | 2.06 | 13 | 1 | 2 |  | 2 | * | 1
33.26 | 12.13 | 0.0932 | 0.0501 | 12.22 | 19.19 | -0.02 | 606.53 | 280.25 | 5 | 2.09 | 13 | 1 | 2 |  | 2 | * | 1
33.28 | 11.626 | 0.0965 | 0.0324 | 11.68 | 19.18 | -0.03 | 606.92 | 280.44 | 5 | 2.13 | 13 | 1 | 2 |  | 2 | * | 1
33.3 | 11.739 | [8 empty] | 2.13 |  | 1 | 2 |  | 2 | * | 1
33.32 | 11.852 | [8 empty] | 2.12 |  | 1 | 2 |  | 2 | * | 1
33.34 | 11.965 | [8 empty] | 2.12 |  | 1 | 2 |  | 2 | * | 1
33.36 | 12.078 | 0.1045 | 0.0691 | 12.18 | 19.28 | -0.02 | 608.45 | 281.19 | 5 | 2.12 | 13 | 1 | 2 |  | 2 | * | 1
33.38 | 12.824 | 0.1046 | 0.0358 | 12.66 | 19.3 | -0.02 | 608.84 | 281.38 | 5 | 2.09 | 13 | 1 | 2 |  | 2 | * | 1
33.4 | 13.06 | 0.1026 | 0.0557 | 12.93 | 19.29 | -0.02 | 609.23 | 281.57 | 5 | 2.07 | 13 | 1 | 2 |  | 2 | * | 1
33.42 | 12.869 | 0.0994 | 0.048 | 12.69 | 19.24 | -0.02 | 609.61 | 281.76 | 5 | 2.08 | 13 | 1 | 2 |  | 2 | * | 1
33.44 | 12.115 | 0.0931 | 0.0433 | 12.16 | 19.17 | -0.02 | 609.99 | 281.95 | 5 | 2.09 | 13 | 1 | 2 |  | 2 | * | 1
33.46 | 11.466 | 0.0879 | 0.0475 | 11.47 | 19.08 | -0.03 | 610.38 | 282.13 | 5 | 2.12 | 13 | 1 | 2 |  | 2 | * | 1
33.48 | 10.81 | 0.0854 | 0.0522 | 10.78 | 19.03 | -0.03 | 610.76 | 282.32 | 5 | 2.16 | 13 | 1 | 2 |  | 2 | * | 1
33.5 | 10.025 | 0.0868 | 0.0438 | 10.22 | 19.04 | -0.03 | 611.14 | 282.5 | 5 | 2.21 | 13 | 1 | 2 |  | 2 | * | 1
33.52 | 9.815 | 0.0947 | 0.0203 | 9.82 | 19.08 | -0.03 | 611.52 | 282.69 | 5 | 2.25 | 13 | 1 | 2 |  | 2 | * | 1
33.54 | 9.606 | 0.097 | 0.0481 | 9.62 | 19.12 | -0.03 | 611.9 | 282.87 | 5 | 2.28 | 13 | 1 | 2 |  | 2 | * | 1
33.56 | 10.081 | [8 empty] | 2.22 |  | 1 | 2 |  | 2 | * | 1
33.58 | 10.556 | 0.0876 | 0.0584 | 10.68 | 18.99 | -0.04 | 612.66 | 283.24 | 5 | 2.16 | 13 | 1 | 2 |  | 2 | * | 1
33.6 | 12.111 | 0.065 | -0.2673 | 11.53 | 18.85 | -0.05 | 613.04 | 283.42 | 6 | 2.07 | 13 | 1 | 2 |  | 2 | * | 1
33.62 | 12.04 | 0.0645 | -0.4279 | 11.82 | 18.73 | -0.07 | 613.41 | 283.6 | 6 | 2.02 | 13 | 1 | 1 |  | 1 |  | 1
33.64 | 11.574 | 0.064 | -0.5623 | 11.56 | 18.71 | -0.07 | 613.79 | 283.78 | 6 | 2.03 | 13 | 1 | 1 |  | 1 |  | 1
33.66 | 11.706 | [8 empty] | 2.03 |  | 1 | 1 |  | 1 |  | 1
33.68 | 11.837 | [8 empty] | 2.03 |  | 1 | 1 |  | 1 |  | 1
33.7 | 11.969 | 0.0681 | -0.1097 | 11.95 | 18.79 | -0.04 | 614.91 | 284.32 | 6 | 2.03 | 13 | 1 | 1 |  | 1 |  | 1
33.72 | 12.472 | 0.0713 | -0.0988 | 12.35 | 18.86 | -0.04 | 615.29 | 284.5 | 6 | 2.01 | 13 | 1 | 1 |  | 1 |  | 1
33.74 | 12.664 | 0.0742 | -0.1378 | 12.56 | 18.92 | -0.04 | 615.67 | 284.68 | 6 | 2.01 | 13 | 1 | 1 |  | 1 |  | 1
33.76 | 12.623 | 0.079 | -0.0917 | 12.53 | 18.97 | -0.03 | 616.05 | 284.86 | 6 | 2.03 | 13 | 1 | 1 |  | 1 |  | 1
33.78 | 12.363 | 0.0819 | -0.0101 | 12.43 | 19.04 | -0.03 | 616.43 | 285.05 | 6 | 2.05 | 13 | 1 | 1 |  | 1 |  | 1
33.8 | 12.312 | 0.0879 | 0.0229 | 12.3 | 19.12 | -0.03 | 616.81 | 285.23 | 5 | 2.08 | 13 | 1 | 2 |  | 2 |  | 2
33.82 | 12.201 | 0.0987 | 0.0491 | 12.21 | 19.19 | -0.03 | 617.2 | 285.42 | 5 | 2.1 | 13 | 1 | 2 |  | 2 |  | 2
33.84 | 12.224 | [8 empty] | 2.1 |  | 1 | 2 |  | 2 |  | 2
33.86 | 12.247 | 0.1002 | -0.0006 | 12.26 | 19.22 | -0.03 | 617.96 | 285.8 | 5 | 2.11 | 13 | 1 | 2 |  | 2 |  | 2
33.88 | 12.439 | 0.095 | 0.0272 | 12.58 | 19.21 | -0.03 | 618.35 | 285.99 | 5 | 2.08 | 13 | 1 | 2 |  | 2 |  | 2
33.9 | 13.042 | 0.0925 | 0.0202 | 12.79 | 19.19 | -0.03 | 618.73 | 286.17 | 6 | 2.06 | 13 | 1 | 2 |  | 2 |  | 2
33.92 | 12.871 | 0.0948 | -0.0144 | 12.72 | 19.18 | -0.03 | 619.12 | 286.36 | 6 | 2.07 | 13 | 1 | 2 |  | 2 |  | 2
33.94 | 12.259 | 0.0918 | -0.0307 | 12.36 | 19.15 | -0.03 | 619.5 | 286.55 | 5 | 2.08 | 13 | 1 | 2 |  | 2 |  | 2
33.96 | 12.31 | [8 empty] | 2.08 |  | 1 | 2 |  | 2 |  | 2
33.98 | 12.36 | [8 empty] | 2.09 |  | 1 | 2 |  | 2 |  | 2
34 | 12.411 | 0.0922 | 0.0511 | 12.43 | 19.19 | -0.03 | 620.65 | 287.11 | 5 | 2.09 | 13 | 1 | 2 |  | 2 |  | 2
34.02 | 12.832 | 0.1002 | -0.0397 | 12.71 | 19.23 | -0.03 | 621.03 | 287.3 | 5 | 2.08 | 13 | 1 | 2 |  | 2 |  | 2
34.04 | 12.886 | 0.1001 | -0.0489 | 12.86 | 19.27 | -0.03 | 621.42 | 287.49 | 5 | 2.08 | 13 | 1 | 2 |  | 2 |  | 2
34.06 | 12.979 | [8 empty] | 2.08 |  | 1 | 2 |  | 2 |  | 2
34.08 | 13.072 | 0.1 | 0.0736 | 13.05 | 19.27 | -0.02 | 622.19 | 287.86 | 5 | 2.07 | 13 | 1 | 2 |  | 2 |  | 2
34.1 | 13.165 | 0.1005 | 0.0818 | 13.12 | 19.28 | -0.02 | 622.57 | 288.05 | 6 | 2.07 | 13 | 1 | 2 |  | 2 |  | 2
34.12 | 13.07 | 0.1013 | 0.0776 | 13.05 | 19.27 | -0.02 | 622.96 | 288.24 | 5 | 2.07 | 13 | 1 | 2 |  | 2 |  | 2
34.14 | 13.111 | [8 empty] | 2.07 |  | 1 | 2 |  | 2 |  | 2
34.16 | 13.152 | [8 empty] | 2.06 |  | 1 | 2 |  | 2 |  | 2
34.18 | 13.193 | 0.0986 | 0.0632 | 13.2 | 19.25 | -0.02 | 624.12 | 288.81 | 6 | 2.06 | 13 | 1 | 2 |  | 2 |  | 2
34.2 | 13.493 | 0.097 | 0.073 | 13.42 | 19.25 | -0.02 | 624.5 | 289 | 6 | 2.04 | 13 | 1 | 1 | * | 2 |  | 2
34.22 | 13.524 | 0.0954 | 0.0496 | 13.27 | 19.22 | -0.02 | 624.89 | 289.19 | 6 | 2.05 | 13 | 1 | 1 | * | 2 |  | 2
34.24 | 12.76 | 0.0938 | 0.0012 | 12.96 | 19.21 | -0.03 | 625.27 | 289.37 | 6 | 2.06 | 13 | 1 | 2 |  | 2 |  | 2
34.26 | 12.565 | 0.0961 | 0.0296 | 12.57 | 19.23 | -0.03 | 625.65 | 289.56 | 5 | 2.09 | 13 | 1 | 2 |  | 2 |  | 2
34.28 | 12.371 | 0.1025 | 0.0778 | 12.38 | 19.24 | -0.02 | 626.04 | 289.75 | 5 | 2.11 | 13 | 1 | 2 |  | 2 |  | 2
34.3 | 12.423 | [8 empty] | 2.09 |  | 1 | 2 |  | 2 |  | 2
34.32 | 12.475 | 0.0956 | 0.0475 | 12.67 | 19.17 | -0.03 | 626.81 | 290.13 | 5 | 2.07 | 13 | 1 | 2 |  | 2 |  | 2
34.34 | 13.36 | 0.0844 | -0.1281 | 13.35 | 19.13 | -0.04 | 627.19 | 290.31 | 6 | 2.02 | 13 | 1 | 1 |  | 1 |  | 1
34.36 | 14.295 | 0.0828 | -0.2942 | 14.31 | 19.09 | -0.04 | 627.57 | 290.5 | 6 | 1.95 | 13 | 1 | 1 |  | 1 |  | 1
34.38 | 15.434 | 0.0813 | -0.3668 | 15.27 | 19.09 | -0.04 | 627.95 | 290.69 | 6 | 1.9 | 13 | 1 | 1 |  | 1 |  | 1
34.4 | 16.261 | 0.0798 | -0.1945 | 15.94 | 19.12 | -0.04 | 628.34 | 290.87 | 6 | 1.87 | 13 | 1 | 1 |  | 1 |  | 1
34.42 | 16.266 | 0.0846 | -0.1651 | 16.08 | 19.15 | -0.03 | 628.72 | 291.06 | 6 | 1.87 | 13 | 1 | 1 |  | 1 |  | 1
34.44 | 15.813 | 0.0871 | -0.0971 | 15.61 | 19.17 | -0.03 | 629.1 | 291.25 | 6 | 1.9 | 13 | 1 | 1 |  | 1 |  | 1
34.46 | 14.806 | 0.0883 | 0.0208 | 14.74 | 19.23 | -0.02 | 629.49 | 291.43 | 6 | 1.96 | 13 | 1 | 1 |  | 1 |  | 1
34.48 | 13.603 | 0.102 | 0.0389 | 13.81 | 19.27 | -0.02 | 629.87 | 291.62 | 6 | 2.03 | 13 | 1 | 1 |  | 1 |  | 1
34.5 | 13.011 | 0.1031 | 0.0408 | 13.08 | 19.31 | -0.02 | 630.26 | 291.81 | 5 | 2.08 | 13 | 1 | 2 | * | 1 |  | 1
34.52 | 13.093 | [8 empty] | 2.08 |  | 1 | 2 | * | 1 |  | 1
34.54 | 13.175 | [8 empty] | 2.08 |  | 1 | 2 | * | 1 |  | 1
34.56 | 13.257 | 0.1039 | 0.0361 | 13.3 | 19.34 | -0.03 | 631.42 | 292.38 | 5 | 2.08 | 13 | 1 | 2 | * | 1 |  | 1
34.58 | 13.922 | 0.1058 | -0.1194 | 14.18 | 19.37 | -0.04 | 631.8 | 292.58 | 6 | 2.03 | 13 | 1 | 1 |  | 1 |  | 1
34.6 | 15.454 | 0.1081 | -0.3903 | 15.13 | 19.35 | -0.04 | 632.19 | 292.77 | 6 | 1.97 | 13 | 1 | 1 |  | 1 |  | 1
34.62 | 16.177 | 0.091 | -0.3652 | 16.18 | 19.29 | -0.04 | 632.58 | 292.96 | 6 | 1.9 | 13 | 1 | 1 |  | 1 |  | 1
34.64 | 17.118 | 0.0841 | -0.3175 | 16.97 | 19.2 | -0.05 | 632.96 | 293.14 | 6 | 1.84 | 13 | 1 | 1 |  | 1 |  | 1
34.66 | 17.869 | 0.0833 | -0.5876 | 17.48 | 19.17 | -0.05 | 633.35 | 293.33 | 6 | 1.81 | 13 | 1 | 1 |  | 1 |  | 1
34.68 | 17.738 | 0.0826 | -0.5869 | 17.4 | 19.16 | -0.05 | 633.73 | 293.52 | 6 | 1.81 | 13 | 1 | 1 |  | 1 |  | 1
34.7 | 16.93 | 0.0818 | -0.4525 | 16.38 | 19.19 | -0.05 | 634.11 | 293.7 | 6 | 1.87 | 13 | 1 | 1 |  | 1 |  | 1
34.72 | 14.712 | 0.0939 | -0.1708 | 10.51 | 18.57 | -0.06 | 634.48 | 293.88 | 5 | 2.1 | 13 | 1 | 2 | * | 1 |  | 1
34.74 | 13.88 |  | -0.0764 | 0 | 17 | 0 | 634.82 | 294.02 | 0 | 0 | 13 | 1 | 1 |  | 1 |  | 1
34.76 | 14.098 | [8 empty] | 0 |  | 1 | 1 |  | 1 |  | 1
34.78 | 14.316 | [8 empty] | 0 |  | 1 | 1 |  | 1 |  | 1
34.8 | 14.534 |  | 0.0811 | 0 | 17 | 0 | 635.84 | 294.46 | 0 | 0 | 13 | 1 | 1 |  | 1 |  | 1
34.82 | 14.66 | [8 empty] | 0.21 |  | 1 | 1 |  | 1 |  | 1
34.84 | 14.787 | [8 empty] | 0.43 |  | 1 | 1 |  | 1 |  | 1
34.86 | 14.913 | [8 empty] | 0.64 |  | 1 | 1 |  | 1 |  | 1
34.88 | 15.04 | [8 empty] | 0.86 |  | 1 | 1 |  | 1 |  | 1
34.9 | 15.166 | [8 empty] | 1.07 |  | 1 | 1 |  | 1 |  | 1
34.92 | 15.293 | [8 empty] | 1.29 |  | 1 | 1 |  | 1 |  | 1
34.94 | 15.419 | [8 empty] | 1.5 |  | 1 | 1 |  | 1 |  | 1
34.96 | 15.546 | [8 empty] | 1.72 |  | 1 | 1 |  | 1 |  | 1
34.98 | 15.672 | 0.0925 | -0.2645 | 15.48 | 19.25 | -0.04 | 639.12 | 295.97 | 6 | 1.93 | 13 | 1 | 1 |  | 1 |  | 1
35 | 18.766 | 0.0897 | -0.5103 | 17.71 | 19.32 | -0.05 | 639.51 | 296.16 | 6 | 1.84 | 1 | 1 | 1 |  | 1 |  | 1
35.02 | 18.944 | 0.1017 | -0.541 | 18.4 | 19.42 | -0.04 | 639.9 | 296.35 | 6 | 1.83 | 1 | 1 | 1 |  | 1 |  | 1
35.04 | 17.753 | 0.1139 | -0.3005 | 17.76 | 19.53 | -0.04 | 640.29 | 296.55 | 6 | 1.89 | 1 | 1 | 1 |  | 1 |  | 1
35.06 | 16.786 | 0.1248 | -0.1028 | 16.78 | 19.6 | -0.03 | 640.68 | 296.74 | 6 | 1.95 | 1 | 1 | 1 |  | 1 |  | 1
35.08 | 15.88 | 0.1291 | 0.0374 | 16.1 | 19.64 | -0.02 | 641.07 | 296.94 | 6 | 2 | 1 | 1 | 1 |  | 1 |  | 1
35.1 | 15.649 | 0.1307 | 0.049 | 15.64 | 19.64 | -0.02 | 641.47 | 297.13 | 6 | 2.02 | 1 | 1 | 1 |  | 1 |  | 1
35.12 | 15.353 | 0.1282 | 0.0498 | 15.27 | 19.59 | -0.02 | 641.86 | 297.33 | 6 | 2.03 | 1 | 1 | 1 |  | 1 |  | 1
35.14 | 14.789 | 0.1173 | -0.0145 | 14.81 | 19.51 | -0.02 | 642.25 | 297.52 | 6 | 2.04 | 1 | 1 | 1 |  | 1 |  | 1
35.16 | 14.289 | 0.1086 | 0.0187 | 14.41 | 19.42 | -0.02 | 642.64 | 297.72 | 6 | 2.04 | 1 | 1 | 1 |  | 1 |  | 1
35.18 | 14.465 | [8 empty] | 2.02 |  | 1 | 1 |  | 1 |  | 1
35.2 | 14.642 | 0.1017 | 0.0372 | 14.87 | 19.34 | -0.02 | 643.41 | 298.1 | 6 | 1.99 | 1 | 1 | 1 |  | 1 |  | 1
35.22 | 15.806 | 0.0993 | 0.0431 | 15.81 | 19.36 | -0.02 | 643.8 | 298.29 | 6 | 1.95 | 1 | 1 | 1 |  | 1 |  | 1
35.24 | 16.958 | 0.1042 | 0.014 | 17.09 | 19.44 | -0.02 | 644.19 | 298.48 | 6 | 1.9 | 1 | 1 | 1 |  | 1 |  | 1
35.26 | 18.503 | 0.1144 | -0.0183 | 18.4 | 19.56 | -0.02 | 644.58 | 298.68 | 6 | 1.87 | 1 | 1 | 1 |  | 1 |  | 1
35.28 | 19.746 | 0.1254 | -0.0085 | 19.37 | 19.67 | -0.02 | 644.97 | 298.87 | 6 | 1.85 | 1 | 1 | 1 |  | 1 |  | 1
35.3 | 19.848 | 0.1315 | 0.0456 | 19.67 | 19.74 | -0.02 | 645.37 | 299.07 | 6 | 1.86 | 1 | 1 | 1 |  | 1 |  | 1
35.32 | 19.394 | 0.1375 | 0.0713 | 19.2 | 19.77 | -0.02 | 645.76 | 299.27 | 6 | 1.89 | 1 | 1 | 1 |  | 1 |  | 1
35.34 | 18.305 | 0.1395 | 0.0795 | 18.19 | 19.76 | -0.02 | 646.16 | 299.47 | 6 | 1.93 | 1 | 1 | 1 |  | 1 |  | 1
35.36 | 16.816 | 0.1357 | 0.0589 | 16.78 | 19.7 | -0.02 | 646.55 | 299.67 | 6 | 1.98 | 1 | 1 | 1 |  | 1 |  | 1
35.38 | 15.187 | 0.1269 | 0.047 | 15.39 | 19.62 | -0.02 | 646.94 | 299.86 | 6 | 2.03 | 1 | 1 | 1 |  | 1 |  | 1
35.4 | 14.148 | 0.1207 | 0.0502 | 14.35 | 19.5 | -0.02 | 647.33 | 300.06 | 5 | 2.06 | 1 | 1 | 2 | * | 1 |  | 1
35.42 | 13.681 | 0.1085 | 0.0552 | 13.76 | 19.4 | -0.02 | 647.72 | 300.25 | 5 | 2.08 | 1 | 1 | 2 | * | 1 |  | 1
35.44 | 13.64 | [8 empty] | 2.07 |  | 1 | 2 | * | 1 |  | 1
35.46 | 13.598 | 0.0991 | 0.0172 | 13.54 | 19.28 | -0.02 | 648.49 | 300.63 | 6 | 2.06 | 1 | 1 | 2 | * | 1 |  | 1
35.48 | 13.607 | [8 empty] | 2.05 |  | 1 | 1 |  | 1 |  | 1
35.5 | 13.616 | 0.0989 | 0.0309 | 13.74 | 19.27 | -0.02 | 649.26 | 301.01 | 6 | 2.05 | 1 | 1 | 1 |  | 1 |  | 1
35.52 | 13.984 | 0.0986 | 0.0793 | 14.14 | 19.3 | -0.02 | 649.65 | 301.2 | 6 | 2.03 | 1 | 1 | 1 |  | 1 |  | 1
35.54 | 14.767 | 0.1021 | 0.1147 | 15.24 | 19.35 | -0.02 | 650.04 | 301.39 | 6 | 1.98 | 1 | 1 | 1 |  | 1 |  | 1
35.56 | 16.909 | 0.1045 | 0.1176 | 16.87 | 19.44 | -0.02 | 650.43 | 301.58 | 6 | 1.92 | 1 | 1 | 1 |  | 1 |  | 1
35.58 | 18.887 | 0.1114 | -0.0058 | 18.55 | 19.51 | -0.02 | 650.82 | 301.78 | 6 | 1.85 | 1 | 1 | 1 |  | 1 |  | 1
35.6 | 19.874 | 0.1127 | -0.1467 | 19.65 | 19.6 | -0.03 | 651.21 | 301.97 | 6 | 1.83 | 1 | 1 | 1 |  | 1 |  | 1
35.62 | 20.273 | 0.1243 | -0.2561 | 20.1 | 19.66 | -0.03 | 651.6 | 302.17 | 6 | 1.83 | 1 | 1 | 1 |  | 1 |  | 1
35.64 | 20.287 | 0.1274 | -0.284 | 20.05 | 19.72 | -0.03 | 651.99 | 302.37 | 6 | 1.84 | 1 | 1 | 1 |  | 1 |  | 1
35.66 | 19.712 | 0.1312 | -0.0966 | 19.75 | 19.75 | -0.02 | 652.39 | 302.57 | 6 | 1.86 | 1 | 1 | 1 |  | 1 |  | 1
35.68 | 19.332 | 0.1386 | 0.0273 | 19.39 | 19.81 | -0.02 | 652.79 | 302.77 | 6 | 1.89 | 1 | 1 | 1 |  | 1 |  | 1
35.7 | 19.334 | [8 empty] | 1.9 |  | 1 | 1 |  | 1 |  | 1
35.72 | 19.336 | 0.1528 | 0.0645 | 19.5 | 19.9 | -0.02 | 653.58 | 303.17 | 6 | 1.91 | 1 | 1 | 1 |  | 1 |  | 1
35.74 | 19.997 | 0.1524 | 0.0804 | 19.94 | 19.92 | -0.01 | 653.98 | 303.37 | 6 | 1.9 | 1 | 1 | 1 |  | 1 |  | 1
35.76 | 20.447 | 0.1539 | 0.0487 | 20.34 | 19.94 | -0.01 | 654.38 | 303.57 | 6 | 1.89 | 1 | 1 | 1 |  | 1 |  | 1
35.78 | 20.531 | 0.1568 | 0.0374 | 20.29 | 19.96 | -0.02 | 654.78 | 303.78 | 6 | 1.9 | 1 | 1 | 1 |  | 1 |  | 1
35.8 | 19.847 | 0.159 | 0.0701 | 19.75 | 19.96 | -0.02 | 655.18 | 303.98 | 6 | 1.92 | 1 | 1 | 1 |  | 1 |  | 1
35.82 | 18.842 | 0.162 | 0.0752 | 18.95 | 19.96 | -0.02 | 655.58 | 304.18 | 6 | 1.95 | 1 | 1 | 1 |  | 1 |  | 1
35.84 | 18.116 | 0.1598 | 0.0794 | 18.25 | 19.92 | -0.02 | 655.97 | 304.38 | 6 | 1.97 | 1 | 1 | 1 |  | 1 |  | 1
35.86 | 18.108 | [8 empty] | 1.96 |  | 1 | 1 |  | 1 |  | 1
35.88 | 18.099 | [8 empty] | 1.95 |  | 1 | 1 |  | 1 |  | 1
35.9 | 18.091 | 0.1344 | 0.0151 | 17.94 | 19.73 | -0.02 | 657.16 | 304.98 | 6 | 1.94 | 1 | 1 | 1 |  | 1 |  | 1
35.92 | 18.054 | [8 empty] | 1.93 |  | 1 | 1 |  | 1 |  | 1
35.94 | 18.016 | [8 empty] | 1.92 |  | 1 | 1 |  | 1 |  | 1
35.96 | 17.979 | 0.1182 | 0.0458 | 17.91 | 19.58 | -0.02 | 658.34 | 305.57 | 6 | 1.91 | 1 | 1 | 1 |  | 1 |  | 1
35.98 | 17.796 | 0.1128 | 0.0419 | 17.77 | 19.56 | -0.02 | 658.73 | 305.77 | 6 | 1.91 | 1 | 1 | 1 |  | 1 |  | 1
36 | 17.886 | [8 empty] | 1.91 |  | 1 | 1 |  | 1 |  | 1
36.02 | 17.975 | [8 empty] | 1.9 |  | 1 | 1 |  | 1 |  | 1
36.04 | 18.065 | 0.1191 | 0.0274 | 18.23 | 19.6 | -0.02 | 659.91 | 306.35 | 6 | 1.9 | 1 | 1 | 1 |  | 1 |  | 1
36.06 | 19.084 | 0.1181 | 0.0482 | 18.97 | 19.63 | -0.02 | 660.3 | 306.55 | 6 | 1.87 | 1 | 1 | 1 |  | 1 |  | 1
36.08 | 19.75 | 0.1241 | 0.0412 | 19.66 | 19.7 | -0.02 | 660.69 | 306.75 | 6 | 1.86 | 1 | 1 | 1 |  | 1 |  | 1
36.1 | 20.132 | 0.1372 | -0.0516 | 19.96 | 19.77 | -0.02 | 661.09 | 306.95 | 6 | 1.87 | 1 | 1 | 1 |  | 1 |  | 1
36.12 | 20.014 | 0.1415 | -0.0577 | 19.93 | 19.8 | -0.02 | 661.48 | 307.15 | 6 | 1.87 | 1 | 1 | 1 |  | 1 |  | 1
36.14 | 19.674 | 0.1338 | 0.0132 | 19.7 | 19.79 | -0.02 | 661.88 | 307.35 | 6 | 1.88 | 1 | 1 | 1 |  | 1 |  | 1
36.16 | 19.419 | 0.1339 | 0.0555 | 19.44 | 19.75 | -0.02 | 662.27 | 307.54 | 6 | 1.88 | 1 | 1 | 1 |  | 1 |  | 1
36.18 | 19.199 | 0.1304 | 0.0836 | 19.24 | 19.71 | -0.02 | 662.67 | 307.74 | 6 | 1.88 | 1 | 1 | 1 |  | 1 |  | 1
36.2 | 19.057 | 0.1234 | 0.0496 | 18.76 | 19.65 | -0.02 | 663.06 | 307.94 | 6 | 1.89 | 1 | 1 | 1 |  | 1 |  | 1
36.22 | 17.998 | 0.1172 | -0.0345 | 18.04 | 19.56 | -0.02 | 663.45 | 308.13 | 6 | 1.9 | 1 | 1 | 1 |  | 1 |  | 1
36.24 | 17.059 | 0.1061 | -0.048 | 16.95 | 19.47 | -0.02 | 663.84 | 308.33 | 6 | 1.93 | 1 | 1 | 1 |  | 1 |  | 1
36.26 | 15.807 | 0.1028 | -0.0065 | 16.2 | 19.37 | -0.02 | 664.23 | 308.52 | 6 | 1.94 | 1 | 1 | 1 |  | 1 |  | 1
36.28 | 15.741 | 0.0959 | 0.0442 | 15.75 | 19.31 | -0.02 | 664.62 | 308.71 | 6 | 1.95 | 1 | 1 | 1 |  | 1 |  | 1
36.3 | 15.674 | 0.0925 | 0.0694 | 15.68 | 19.25 | -0.02 | 665 | 308.9 | 6 | 1.94 | 1 | 1 | 1 |  | 1 |  | 1
36.32 | 15.864 | [8 empty] | 1.93 |  | 1 | 1 |  | 1 |  | 1
36.34 | 16.055 | 0.0859 | -0.0366 | 15.95 | 19.2 | -0.03 | 665.77 | 309.27 | 6 | 1.92 | 1 | 1 | 1 |  | 1 |  | 1
36.36 | 16.224 | 0.0883 | -0.1518 | 15.97 | 19.22 | -0.03 | 666.15 | 309.46 | 6 | 1.92 | 1 | 1 | 1 |  | 1 |  | 1
36.38 | 15.698 | 0.0934 | -0.1003 | 15.8 | 19.26 | -0.03 | 666.54 | 309.65 | 6 | 1.94 | 1 | 1 | 1 |  | 1 |  | 1
36.4 | 15.54 | 0.0962 | -0.0572 | 15.41 | 19.28 | -0.03 | 666.92 | 309.84 | 6 | 1.96 | 1 | 1 | 1 |  | 1 |  | 1
36.42 | 15.025 | 0.0966 | 0.0479 | 15.17 | 19.28 | -0.02 | 667.31 | 310.03 | 6 | 1.98 | 1 | 1 | 1 |  | 1 |  | 1
36.44 | 15.137 | [8 empty] | 1.98 |  | 1 | 1 |  | 1 |  | 1
36.46 | 15.249 | 0.0972 | 0.0396 | 15.33 | 19.3 | -0.02 | 668.08 | 310.41 | 6 | 1.97 | 1 | 1 | 1 |  | 1 |  | 1
36.48 | 15.763 | 0.0974 | 0.0313 | 15.84 | 19.31 | -0.02 | 668.47 | 310.6 | 6 | 1.95 | 1 | 1 | 1 |  | 1 |  | 1
36.5 | 16.488 | 0.0963 | 0.0052 | 16.35 | 19.31 | -0.02 | 668.85 | 310.79 | 6 | 1.92 | 1 | 1 | 1 |  | 1 |  | 1
36.52 | 16.789 | 0.0955 | 0.0084 | 16.83 | 19.33 | -0.02 | 669.24 | 310.98 | 6 | 1.91 | 1 | 1 | 1 |  | 1 |  | 1
36.54 | 17.193 | 0.099 | 0.0344 | 17.23 | 19.35 | -0.02 | 669.63 | 311.17 | 6 | 1.89 | 1 | 1 | 1 |  | 1 |  | 1
36.56 | 17.691 | 0.0978 | 0.0303 | 17.59 | 19.36 | -0.02 | 670.01 | 311.36 | 6 | 1.88 | 1 | 1 | 1 |  | 1 |  | 1
36.58 | 17.877 | 0.0975 | 0.0537 | 17.77 | 19.37 | -0.02 | 670.4 | 311.55 | 6 | 1.87 | 1 | 1 | 1 |  | 1 |  | 1
36.6 | 17.707 | 0.1011 | 0.0448 | 17.63 | 19.4 | -0.02 | 670.79 | 311.74 | 6 | 1.88 | 1 | 1 | 1 |  | 1 |  | 1
36.62 | 17.285 | 0.1047 | 0.0224 | 17.23 | 19.41 | -0.02 | 671.18 | 311.94 | 6 | 1.9 | 1 | 1 | 1 |  | 1 |  | 1
36.64 | 16.67 | 0.1018 | -0.0006 | 16.82 | 19.38 | -0.02 | 671.57 | 312.13 | 6 | 1.92 | 1 | 1 | 1 |  | 1 |  | 1
36.66 | 16.731 | [8 empty] | 1.91 |  | 1 | 1 |  | 1 |  | 1
36.68 | 16.791 | [8 empty] | 1.9 |  | 1 | 1 |  | 1 |  | 1
36.7 | 16.852 | 0.0914 | 0.0033 | 16.78 | 19.26 | -0.02 | 672.72 | 312.7 | 6 | 1.89 | 1 | 1 | 1 |  | 1 |  | 1
36.72 | 16.98 | 0.0917 | -0.0594 | 16.92 | 19.26 | -0.03 | 673.11 | 312.88 | 6 | 1.89 | 1 | 1 | 1 |  | 1 |  | 1
36.74 | 16.964 | 0.089 | -0.1008 | 16.88 | 19.24 | -0.03 | 673.49 | 313.07 | 6 | 1.88 | 1 | 1 | 1 |  | 1 |  | 1
36.76 | 16.757 | 0.0872 | -0.0701 | 16.66 | 19.21 | -0.03 | 673.88 | 313.26 | 6 | 1.89 | 1 | 1 | 1 |  | 1 |  | 1
36.78 | 16.295 | 0.0861 | -0.0336 | 16.31 | 19.18 | -0.03 | 674.26 | 313.45 | 6 | 1.9 | 1 | 1 | 1 |  | 1 |  | 1
36.8 | 15.898 | 0.0849 | -0.0259 | 15.79 | 19.14 | -0.03 | 674.64 | 313.64 | 6 | 1.92 | 1 | 1 | 1 |  | 1 |  | 1
36.82 | 15.212 | 0.0803 | -0.0432 | 15.24 | 19.03 | -0.03 | 675.02 | 313.82 | 6 | 1.92 | 1 | 1 | 1 |  | 1 |  | 1
36.84 | 14.635 | 0.0657 | -0.052 | 14.76 | 18.86 | -0.03 | 675.4 | 314 | 6 | 1.91 | 1 | 1 | 1 |  | 1 |  | 1
36.86 | 14.49 | 0.0557 | -0.1184 | 14.46 | 18.69 | -0.03 | 675.78 | 314.18 | 6 | 1.89 | 1 | 1 | 1 |  | 1 |  | 1
36.88 | 14.304 | 0.0534 | -0.1195 | 14.29 | 18.59 | -0.04 | 676.15 | 314.35 | 6 | 1.88 | 1 | 1 | 1 |  | 1 |  | 1
36.9 | 14.343 | [8 empty] | 1.87 |  | 1 | 1 |  | 1 |  | 1
36.92 | 14.381 | 0.0526 | -0.0742 | 14.61 | 18.57 | -0.03 | 676.89 | 314.7 | 6 | 1.86 | 1 | 1 | 1 |  | 1 |  | 1
36.94 | 15.366 | 0.0529 | -0.0445 | 15.13 | 18.62 | -0.03 | 677.26 | 314.88 | 6 | 1.84 | 1 | 1 | 1 |  | 1 |  | 1
36.96 | 15.681 | 0.0571 | -0.0599 | 15.83 | 18.72 | -0.03 | 677.64 | 315.06 | 6 | 1.83 | 1 | 1 | 1 |  | 1 |  | 1
36.98 | 16.494 | 0.0651 | -0.1463 | 16.28 | 18.83 | -0.03 | 678.01 | 315.24 | 6 | 1.83 | 1 | 1 | 1 |  | 1 |  | 1
37 | 16.743 | 0.0673 | -0.1845 | 16.65 | 18.92 | -0.03 | 678.39 | 315.42 | 6 | 1.83 | 1 | 1 | 1 |  | 1 |  | 1
37.02 | 16.825 | 0.0715 | -0.1604 | 16.85 | 19.01 | -0.03 | 678.77 | 315.61 | 6 | 1.84 | 1 | 1 | 1 |  | 1 |  | 1
37.04 | 17.088 | 0.0805 | -0.1257 | 17.12 | 19.08 | -0.03 | 679.15 | 315.79 | 6 | 1.84 | 1 | 1 | 1 |  | 1 |  | 1
37.06 | 17.538 | 0.0812 | -0.096 | 17.5 | 19.11 | -0.03 | 679.54 | 315.98 | 6 | 1.83 | 1 | 1 | 1 |  | 1 |  | 1
37.08 | 17.935 | 0.0753 | -0.0711 | 17.8 | 19.07 | -0.03 | 679.92 | 316.16 | 6 | 1.81 | 1 | 1 | 1 |  | 1 |  | 1
37.1 | 17.98 | 0.0716 | -0.061 | 17.75 | 19 | -0.03 | 680.3 | 316.35 | 6 | 1.79 | 1 | 1 | 1 |  | 1 |  | 1
37.12 | 17.393 | 0.0668 | -0.1258 | 17.31 | 18.91 | -0.03 | 680.67 | 316.53 | 6 | 1.8 | 1 | 1 | 1 |  | 1 |  | 1
37.14 | 16.63 | 0.0608 | -0.1244 | 16.84 | 18.81 | -0.03 | 681.05 | 316.71 | 6 | 1.8 | 1 | 1 | 1 |  | 1 |  | 1
37.16 | 16.566 | 0.057 | -0.0496 | 16.55 | 18.73 | -0.03 | 681.43 | 316.89 | 6 | 1.8 | 1 | 1 | 1 |  | 1 |  | 1
37.18 | 16.502 | 0.0561 | -0.0135 | 16.5 | 18.69 | -0.02 | 681.8 | 317.06 | 6 | 1.79 | 1 | 1 | 1 |  | 1 |  | 1
37.2 | 16.772 | [8 empty] | 1.8 |  | 1 | 1 |  | 1 |  | 1
37.22 | 17.041 | 0.06 | -0.021 | 16.81 | 18.8 | -0.02 | 682.55 | 317.42 | 6 | 1.8 | 1 | 1 | 1 |  | 1 |  | 1
37.24 | 16.98 | 0.0676 | -0.1017 | 16.93 | 18.88 | -0.03 | 682.93 | 317.6 | 6 | 1.81 | 1 | 1 | 1 |  | 1 |  | 1
37.26 | 16.804 | 0.0692 | -0.1243 | 16.83 | 18.97 | -0.03 | 683.31 | 317.79 | 6 | 1.83 | 1 | 1 | 1 |  | 1 |  | 1
37.28 | 17.035 | [8 empty] | 1.83 |  | 1 | 1 |  | 1 |  | 1
37.3 | 17.266 | 0.0732 | -0.168 | 17.14 | 19.02 | -0.03 | 684.07 | 318.15 | 6 | 1.83 | 1 | 1 | 1 |  | 1 |  | 1
37.32 | 17.477 | 0.0724 | -0.189 | 11.56 | 18.39 | -0.04 | 684.44 | 318.33 | 6 | 2.02 | 1 | 1 | 1 |  | 1 |  | 1
37.34 | 17.895 |  | -0.0568 | 0 | 17 | 0 | 684.78 | 318.47 | 0 | 0 | 1 | 1 | 1 |  | 1 |  | 1
37.36 | 18.584 |  | -0.0058 | 0 | 17 | 0 | 685.12 | 318.61 | 0 | 0 | 1 | 1 | 1 |  | 1 |  | 1
37.38 | 19.46 |  | 0.0039 | 0 | 17 | 0 | 685.46 | 318.76 | 0 | 0 | 1 | 1 | 1 |  | 1 |  | 1
37.4 | 20.681 |  | 0.0064 | 0 | 17 | 0 | 685.8 | 318.9 | 0 | 0 | 1 | 1 | 1 |  | 1 |  | 1
37.42 | 20.228 | [8 empty] | 0.14 |  | 1 | 1 |  | 1 |  | 1
37.44 | 19.776 | [8 empty] | 0.27 |  | 1 | 1 |  | 1 |  | 1
37.46 | 19.323 | [8 empty] | 0.41 |  | 1 | 1 |  | 1 |  | 1
37.48 | 18.87 | [8 empty] | 0.55 |  | 1 | 1 |  | 1 |  | 1
37.5 | 18.417 | [8 empty] | 0.69 |  | 1 | 1 |  | 1 |  | 1
37.52 | 17.965 | [8 empty] | 0.82 |  | 1 | 1 |  | 1 |  | 1
37.54 | 17.512 | [8 empty] | 0.96 |  | 1 | 1 |  | 1 |  | 1
37.56 | 17.059 | [8 empty] | 1.1 |  | 1 | 1 |  | 1 |  | 1
37.58 | 16.606 | [8 empty] | 1.24 |  | 1 | 1 |  | 1 |  | 1
37.6 | 16.154 | [8 empty] | 1.37 |  | 1 | 1 |  | 1 |  | 1
37.62 | 15.701 | [8 empty] | 1.51 |  | 1 | 1 |  | 1 |  | 1
37.64 | 15.248 | [8 empty] | 1.65 |  | 1 | 1 |  | 1 |  | 1
37.66 | 14.795 | [8 empty] | 1.79 |  | 1 | 1 |  | 1 |  | 1
37.68 | 14.343 | [8 empty] | 1.92 |  | 1 | 1 |  | 1 |  | 1
37.7 | 13.89 | 0.0975 | 0.0529 | 13.86 | 19.24 | -0.02 | 691.27 | 321.43 | 6 | 2.06 | 1 | 1 | 2 | * | 1 |  | 1
37.72 | 13.855 | 0.0753 | -0.0165 | 13.81 | 19.01 | -0.04 | 691.65 | 321.62 | 6 | 2.01 | 1 | 1 | 1 |  | 1 |  | 1
37.74 | 13.742 | 0.0617 | -0.3359 | 13.6 | 18.8 | -0.05 | 692.03 | 321.8 | 6 | 1.98 | 1 | 1 | 1 |  | 1 |  | 1
37.76 | 13.361 | 0.0593 | -0.43 | 13.33 | 18.68 | -0.06 | 692.4 | 321.98 | 6 | 1.97 | 1 | 1 | 1 |  | 1 |  | 1
37.78 | 13.117 | 0.057 | -0.3339 | 13.1 | 18.62 | -0.05 | 692.77 | 322.15 | 6 | 1.97 | 1 | 1 | 1 |  | 1 |  | 1
37.8 | 13.12 | [8 empty] | 1.98 |  | 1 | 1 |  | 1 |  | 1
37.82 | 13.123 | 0.0629 | -0.0575 | 13.17 | 18.7 | -0.04 | 693.52 | 322.51 | 6 | 1.98 | 1 | 1 | 1 |  | 1 |  | 1
37.84 | 13.461 | 0.0653 | -0.0636 | 13.49 | 18.77 | -0.03 | 693.9 | 322.69 | 6 | 1.98 | 1 | 1 | 1 |  | 1 |  | 1
37.86 | 13.928 | 0.0643 | -0.0671 | 13.79 | 18.8 | -0.03 | 694.27 | 322.87 | 6 | 1.97 | 1 | 1 | 1 |  | 1 |  | 1
37.88 | 14.017 | 0.0658 | -0.0475 | 13.93 | 18.86 | -0.03 | 694.65 | 323.05 | 6 | 1.97 | 1 | 1 | 1 |  | 1 |  | 1
37.9 | 14.063 | [8 empty] | 1.98 |  | 1 | 1 |  | 1 |  | 1
37.92 | 14.109 | 0.0796 | -0.0573 | 14.25 | 19.02 | -0.03 | 695.41 | 323.41 | 6 | 1.99 | 1 | 1 | 1 |  | 1 |  | 1
37.94 | 14.768 | 0.0793 | -0.0354 | 14.72 | 19.04 | -0.03 | 695.79 | 323.6 | 6 | 1.97 | 1 | 1 | 1 |  | 1 |  | 1
37.96 | 15.313 | 0.078 | -0.0132 | 15.03 | 19.06 | -0.03 | 696.17 | 323.78 | 6 | 1.95 | 1 | 1 | 1 |  | 1 |  | 1
37.98 | 15.018 | 0.0804 | -0.0673 | 15.01 | 19.07 | -0.03 | 696.55 | 323.97 | 6 | 1.96 | 1 | 1 | 1 |  | 1 |  | 1
38 | 14.724 | 0.0819 | -0.0949 | 14.72 | 19.04 | -0.03 | 696.93 | 324.15 | 6 | 1.97 | 1 | 1 | 1 |  | 1 |  | 1
38.02 | 14.46 | 0.0746 | -0.0111 | 14.45 | 18.99 | -0.03 | 697.31 | 324.34 | 6 | 1.97 | 1 | 1 | 1 |  | 1 |  | 1
38.04 | 14.177 | 0.0711 | 0.035 | 14.15 | 18.94 | -0.03 | 697.69 | 324.52 | 6 | 1.98 | 1 | 1 | 1 |  | 1 |  | 1
38.06 | 13.818 | 0.0726 | -0.0248 | 13.89 | 18.91 | -0.03 | 698.07 | 324.7 | 6 | 1.99 | 1 | 1 | 1 |  | 1 |  | 1
38.08 | 13.695 | 0.0711 | -0.0441 | 13.69 | 18.92 | -0.03 | 698.45 | 324.88 | 6 | 2 | 1 | 1 | 1 |  | 1 |  | 1
38.1 | 13.736 | [8 empty] | 2.01 |  | 1 | 1 |  | 1 |  | 1
38.12 | 13.776 | [8 empty] | 2.03 |  | 1 | 1 |  | 1 |  | 1
38.14 | 13.817 | 0.0862 | -0.0049 | 13.83 | 19.11 | -0.03 | 699.59 | 325.44 | 6 | 2.04 | 1 | 1 | 1 |  | 1 |  | 1
38.16 | 14.044 | 0.0903 | 0.0298 | 14.01 | 19.2 | -0.03 | 699.97 | 325.62 | 6 | 2.05 | 1 | 1 | 1 |  | 1 |  | 1
38.18 | 14.144 | 0.0995 | 0.0296 | 14.13 | 19.24 | -0.03 | 700.36 | 325.81 | 6 | 2.05 | 1 | 1 | 1 |  | 1 |  | 1
38.2 | 14.18 | 0.0956 | -0.0078 | 14.11 | 19.27 | -0.03 | 700.74 | 326 | 6 | 2.06 | 1 | 1 | 2 |  | 2 | * | 1
38.22 | 14.02 | 0.0964 | -0.0342 | 13.99 | 19.26 | -0.03 | 701.13 | 326.19 | 6 | 2.06 | 1 | 1 | 2 |  | 2 | * | 1
38.24 | 13.795 | 0.0973 | -0.0716 | 13.81 | 19.26 | -0.03 | 701.51 | 326.38 | 5 | 2.08 | 1 | 1 | 2 |  | 2 | * | 1
38.26 | 13.655 | 0.0982 | -0.1431 | 13.53 | 19.3 | -0.04 | 701.9 | 326.57 | 5 | 2.1 | 1 | 1 | 2 |  | 2 | * | 1
38.28 | 13.192 | 0.1099 | -0.0621 | 13.16 | 19.38 | -0.04 | 702.29 | 326.76 | 5 | 2.15 | 1 | 1 | 2 |  | 2 | * | 1
38.3 | 12.692 | 0.1217 | -0.023 | 12.39 | 19.55 | -0.04 | 702.68 | 326.96 | 5 | 2.24 | 1 | 1 | 2 |  | 2 | * | 1
38.32 | 11.32 | 0.1578 | -0.0465 | 10.58 | 19.69 | -0.04 | 703.07 | 327.15 | 5 | 2.42 | 1 | 1 | 3 | * | 2 | * | 1
38.34 | 7.748 | 0.1858 | -0.0998 | 8.41 | 19.77 | -0.06 | 703.47 | 327.35 | 4 | 2.63 | 2 | 2 | 4 | * | 5 | * | 2
38.36 | 6.199 | 0.193 | -0.0703 | 6.32 | 19.72 | -0.07 | 703.86 | 327.55 | 3 | 2.84 | 2 | 2 | 4 | * | 5 | * | 2
38.38 | 5.04 | 0.1884 | 0.0514 | 5.18 | 19.63 | -0.07 | 704.26 | 327.75 | 3 | 2.97 | 2 | 2 | 5 |  | 5 | * | 2
38.4 | 4.279 | 0.1755 | 0.1927 | 4.56 | 19.54 | -0.04 | 704.65 | 327.94 | 3 | 3.05 | 2 | 2 | 5 |  | 5 | * | 2
38.42 | 4.236 | 0.1721 | 0.4525 | 4.32 | 19.46 | 0.02 | 705.04 | 328.14 | 3 | 3.08 | 2 | 2 | 5 |  | 5 | * | 2
38.44 | 4.193 | 0.1634 | 0.6763 | 4.32 | 19.43 | 0.07 | 705.42 | 328.33 | 3 | 3.07 | 2 | 2 | 5 |  | 5 | * | 2
38.46 | 4.2 | [8 empty] | 3.01 |  | 2 | 5 |  | 5 | * | 2
38.48 | 4.207 | 0.1486 | 0.8115 | 4.87 | 19.37 | 0.1 | 706.2 | 328.71 | 3 | 2.96 | 2 | 2 | 5 |  | 5 | * | 2
38.5 | 5.77 | 0.1451 | 0.7739 | 5.97 | 19.38 | 0.04 | 706.59 | 328.9 | 4 | 2.81 | 2 | 2 | 4 | * | 5 | * | 2
38.52 | 7.573 | 0.1351 | 0.2345 | 7.58 | 19.41 | -0.01 | 706.98 | 329.09 | 4 | 2.63 | 2 | 2 | 4 | * | 5 | * | 2
38.54 | 9.196 | 0.1252 | -0.0394 | 9.17 | 19.39 | -0.05 | 707.36 | 329.29 | 5 | 2.47 | 2 | 2 | 3 | * | 2 |  | 2
38.56 | 10.759 | 0.1152 | -0.3367 | 10.27 | 19.36 | -0.07 | 707.75 | 329.48 | 5 | 2.36 | 2 | 2 | 3 | * | 2 |  | 2
38.58 | 11.003 | 0.1115 | -0.3702 | 11.13 | 19.31 | -0.07 | 708.14 | 329.67 | 5 | 2.28 | 2 | 2 | 2 |  | 2 |  | 2
38.6 | 11.836 | 0.1014 | -0.3636 | 11.66 | 19.24 | -0.07 | 708.52 | 329.86 | 5 | 2.22 | 2 | 2 | 2 |  | 2 |  | 2
38.62 | 12.371 | 0.0914 | -0.3646 | 12.27 | 19.18 | -0.07 | 708.9 | 330.04 | 5 | 2.16 | 2 | 2 | 2 |  | 2 |  | 2
38.64 | 12.853 | 0.0907 | -0.522 | 12.62 | 19.15 | -0.07 | 709.29 | 330.23 | 5 | 2.13 | 2 | 2 | 2 |  | 2 |  | 2
38.66 | 12.933 | 0.0901 | -0.5705 | 12.76 | 19.14 | -0.08 | 709.67 | 330.42 | 5 | 2.12 | 2 | 2 | 2 |  | 2 |  | 2
38.68 | 12.948 | [8 empty] | 2.13 |  | 2 | 2 |  | 2 |  | 2
38.7 | 12.963 | 0.1022 | -0.3801 | 12.99 | 19.27 | -0.06 | 710.44 | 330.79 | 5 | 2.14 | 2 | 2 | 2 |  | 2 |  | 2
38.72 | 13.407 | 0.1083 | -0.2384 | 13.34 | 19.38 | -0.05 | 710.83 | 330.98 | 5 | 2.14 | 2 | 2 | 2 |  | 2 |  | 2
38.74 | 13.806 | 0.1172 | -0.1675 | 13.83 | 19.46 | -0.04 | 711.22 | 331.18 | 5 | 2.13 | 2 | 2 | 2 |  | 2 |  | 2
38.76 | 14.366 | 0.1201 | -0.1054 | 14.25 | 19.51 | -0.04 | 711.61 | 331.37 | 5 | 2.12 | 2 | 2 | 2 |  | 2 |  | 2
38.78 | 14.656 | 0.1204 | -0.1091 | 14.47 | 19.52 | -0.04 | 712 | 331.57 | 5 | 2.11 | 2 | 2 | 2 |  | 2 |  | 2
38.8 | 14.439 | 0.1201 | -0.0923 | 14.35 | 19.51 | -0.04 | 712.39 | 331.76 | 5 | 2.11 | 2 | 2 | 2 |  | 2 |  | 2
38.82 | 14.001 | 0.1187 | -0.0918 | 14.01 | 19.49 | -0.04 | 712.78 | 331.95 | 5 | 2.13 | 2 | 2 | 2 |  | 2 |  | 2
38.84 | 13.655 | 0.117 | -0.0726 | 13.52 | 19.47 | -0.04 | 713.17 | 332.15 | 5 | 2.15 | 2 | 2 | 2 |  | 2 |  | 2
38.86 | 12.958 | 0.1163 | -0.0597 | 12.99 | 19.43 | -0.04 | 713.56 | 332.34 | 5 | 2.18 | 2 | 2 | 2 |  | 2 |  | 2
38.88 | 12.389 | 0.1126 | -0.0549 | 12.42 | 19.38 | -0.04 | 713.94 | 332.53 | 5 | 2.2 | 2 | 2 | 2 |  | 2 |  | 2
38.9 | 11.946 | 0.108 | -0.0625 | 11.89 | 19.31 | -0.04 | 714.33 | 332.72 | 5 | 2.22 | 2 | 2 | 2 |  | 2 |  | 2
38.92 | 11.376 | 0.1004 | -0.0836 | 11.44 | 19.24 | -0.04 | 714.71 | 332.91 | 5 | 2.24 | 2 | 2 | 2 |  | 2 |  | 2
38.94 | 11.04 | 0.0968 | -0.0808 | 11.08 | 19.17 | -0.04 | 715.1 | 333.1 | 5 | 2.25 | 2 | 2 | 2 |  | 2 |  | 2
38.96 | 11.075 | [8 empty] | 2.23 |  | 2 | 2 |  | 2 |  | 2
38.98 | 11.11 | [8 empty] | 2.21 |  | 2 | 2 |  | 2 |  | 2
39 | 11.145 | 0.0813 | -0.1199 | 11.14 | 18.91 | -0.05 | 716.24 | 333.65 | 5 | 2.19 | 2 | 2 | 2 |  | 2 |  | 2
39.02 | 11.404 | 0.0573 | -0.1304 | 11.37 | 18.72 | -0.05 | 716.61 | 333.83 | 5 | 2.13 | 2 | 2 | 2 |  | 2 |  | 2
39.04 | 11.667 | 0.0567 | -0.2485 | 11.54 | 18.57 | -0.06 | 716.99 | 334 | 5 | 2.08 | 2 | 2 | 2 |  | 2 |  | 2
39.06 | 11.702 | 0.0561 | -0.422 | 11.58 | 18.56 | -0.07 | 717.36 | 334.18 | 5 | 2.08 | 2 | 2 | 2 |  | 2 |  | 2
39.08 | 11.58 | 0.0555 | -0.3973 | 11.4 | 18.55 | -0.07 | 717.73 | 334.35 | 5 | 2.09 | 2 | 2 | 2 |  | 2 |  | 2
39.1 | 11.149 | 0.0562 | -0.3607 | 11.1 | 18.61 | -0.07 | 718.1 | 334.53 | 5 | 2.13 | 2 | 2 | 2 |  | 2 |  | 2
39.12 | 10.798 | 0.0673 | -0.3076 | 10.7 | 18.73 | -0.07 | 718.47 | 334.71 | 5 | 2.18 | 2 | 2 | 2 |  | 2 |  | 2
39.14 | 10.349 | 0.0776 | -0.2746 | 10.25 | 18.93 | -0.07 | 718.85 | 334.89 | 5 | 2.27 | 2 | 2 | 2 |  | 2 |  | 2
39.16 | 9.764 | 0.0971 | -0.2283 | 9.67 | 19.08 | -0.07 | 719.23 | 335.08 | 5 | 2.35 | 2 | 2 | 3 | * | 5 |  | 5
39.18 | 9.054 | 0.1061 | -0.2076 | 8.95 | 19.21 | -0.07 | 719.62 | 335.26 | 5 | 2.45 | 2 | 2 | 3 | * | 5 |  | 5
39.2 | 8.165 | 0.1196 | -0.1805 | 8.12 | 19.29 | -0.08 | 720 | 335.45 | 4 | 2.56 | 2 | 2 | 3 | * | 5 |  | 5
39.22 | 7.253 | 0.1313 | -0.1617 | 7.02 | 19.31 | -0.09 | 720.39 | 335.64 | 4 | 2.67 | 2 | 2 | 4 | * | 5 |  | 5
39.24 | 5.753 | 0.1316 | -0.2384 | 5.71 | 19.23 | -0.12 | 720.78 | 335.83 | 4 | 2.81 | 2 | 2 | 4 | * | 5 |  | 5
39.26 | 4.253 | 0.1177 | -0.2278 | 4.33 | 19.06 | -0.15 | 721.16 | 336.02 | 3 | 3 | 3 | 4 | 5 |  | 5 |  | 5
39.28 | 3.072 | 0.1107 | -0.0281 | 3.4 | 18.84 | -0.15 | 721.53 | 336.2 | 3 | 3.15 | 3 | 4 | 5 |  | 5 |  | 5
39.3 | 2.891 | 0.0943 | 0.1957 | 2.98 | 18.68 | -0.1 | 721.91 | 336.37 | 3 | 3.23 | 3 | 4 | 5 |  | 5 |  | 5
39.32 | 2.865 | 0.0878 | 0.3452 | 2.94 | 18.54 | -0.01 | 722.28 | 336.55 | 3 | 3.21 | 3 | 4 | 5 |  | 5 |  | 5
39.34 | 2.839 | 0.0798 | 0.5685 | 2.95 | 18.48 | 0.07 | 722.65 | 336.72 | 3 | 3.2 | 3 | 4 | 5 |  | 5 |  | 5
39.36 | 2.852 | [8 empty] | 3.18 |  | 4 | 5 |  | 5 |  | 5
39.38 | 2.865 | 0.0787 | 0.7541 | 3.05 | 18.44 | 0.16 | 723.38 | 337.07 | 3 | 3.16 | 3 | 4 | 5 |  | 5 |  | 5
39.4 | 3.024 | 0.0781 | 0.7611 | 3.12 | 18.44 | 0.15 | 723.75 | 337.24 | 3 | 3.14 | 3 | 4 | 5 |  | 5 |  | 5
39.42 | 3.039 | 0.0781 | 0.7072 | 3.15 | 18.43 | 0.14 | 724.12 | 337.41 | 3 | 3.13 | 3 | 4 | 5 |  | 5 |  | 5
39.44 | 2.971 | 0.0759 | 0.6835 | 3.07 | 18.41 | 0.13 | 724.49 | 337.58 | 3 | 3.15 | 3 | 4 | 5 |  | 5 |  | 5
39.46 | 2.792 | 0.0769 | 0.677 | 2.91 | 18.38 | 0.14 | 724.86 | 337.76 | 3 | 3.19 | 3 | 4 | 5 |  | 5 |  | 5
39.48 | 2.56 | 0.0757 | 0.7249 | 2.74 | 18.34 | 0.16 | 725.23 | 337.93 | 3 | 3.24 | 3 | 4 | 5 |  | 5 |  | 5
39.5 | 2.428 | 0.0717 | 0.7475 | 2.58 | 18.25 | 0.18 | 725.59 | 338.1 | 3 | 3.27 | 3 | 4 | 5 |  | 5 |  | 5
39.52 | 2.319 | 0.0655 | 0.7189 | 2.47 | 18.15 | 0.2 | 725.95 | 338.26 | 3 | 3.29 | 3 | 4 | 5 |  | 5 |  | 5
39.54 | 2.229 | 0.0605 | 0.7178 | 2.34 | 18.02 | 0.22 | 726.31 | 338.43 | 3 | 3.32 | 3 | 4 | 5 |  | 5 |  | 5
39.56 | 2.028 | 0.0538 | 0.7702 | 2.23 | 17.92 | 0.25 | 726.67 | 338.59 | 3 | 3.34 | 3 | 4 | 5 |  | 5 |  | 5
39.58 | 1.97 | 0.0522 | 0.7902 | 2.13 | 17.83 | 0.29 | 727.03 | 338.75 | 3 | 3.37 | 3 | 4 | 5 |  | 5 |  | 5
39.6 | 1.926 | 0.0509 | 0.8208 | 2.1 | 17.8 | 0.32 | 727.38 | 338.91 | 3 | 3.37 | 3 | 4 | 5 |  | 5 |  | 5
39.62 | 2.004 | [8 empty] | 3.34 |  | 4 | 5 |  | 5 |  | 5
39.64 | 2.082 | 0.0495 | 0.8896 | 2.25 | 17.83 | 0.32 | 728.1 | 339.23 | 3 | 3.32 | 3 | 4 | 5 |  | 5 |  | 5
39.66 | 2.22 | 0.0543 | 0.8961 | 2.43 | 17.91 | 0.3 | 728.45 | 339.39 | 3 | 3.26 | 3 | 4 | 5 |  | 5 |  | 5
39.68 | 2.446 | 0.0575 | 0.8871 | 2.62 | 18 | 0.26 | 728.81 | 339.55 | 3 | 3.21 | 3 | 4 | 5 |  | 5 |  | 5
39.7 | 2.656 | 0.0579 | 0.8727 | 2.89 | 18.15 | 0.22 | 729.18 | 339.72 | 3 | 3.15 | 3 | 4 | 5 |  | 5 |  | 5
39.72 | 3.052 | 0.0717 | 0.8628 | 3.2 | 18.34 | 0.2 | 729.54 | 339.89 | 3 | 3.1 | 3 | 4 | 5 |  | 5 |  | 5
39.74 | 3.374 | 0.0831 | 0.9024 | 3.78 | 18.63 | 0.17 | 729.92 | 340.07 | 3 | 3.02 | 3 | 4 | 5 |  | 5 |  | 5
39.76 | 4.376 | 0.1047 | 0.9334 | 4.39 | 18.85 | 0.13 | 730.29 | 340.25 | 3 | 2.95 | 3 | 4 | 5 |  | 5 |  | 5
39.78 | 4.902 | 0.112 | 0.7898 | 4.9 | 19.03 | 0.08 | 730.67 | 340.43 | 3 | 2.9 | 3 | 4 | 4 | * | 5 |  | 5
39.8 | 4.969 | 0.12 | 0.4886 | 4.97 | 19.12 | 0.04 | 731.06 | 340.62 | 3 | 2.91 | 3 | 4 | 4 | * | 5 |  | 5
39.82 | 4.701 | 0.1303 | 0.42 | 4.66 | 19.14 | 0.01 | 731.44 | 340.81 | 3 | 2.96 | 3 | 4 | 5 |  | 5 |  | 5
39.84 | 4.06 | 0.1286 | 0.3825 | 4.27 | 19.12 | 0 | 731.82 | 340.99 | 3 | 3.03 | 3 | 4 | 5 |  | 5 |  | 5
39.86 | 3.806 | 0.1215 | 0.4172 | 3.91 | 19.01 | 0.01 | 732.2 | 341.18 | 3 | 3.08 | 3 | 4 | 5 |  | 5 |  | 5
39.88 | 3.607 | 0.1068 | 0.4759 | 3.67 | 18.87 | 0.03 | 732.58 | 341.36 | 3 | 3.1 | 3 | 4 | 5 |  | 5 |  | 5
39.9 | 3.294 | 0.0951 | 0.5794 | 3.45 | 18.69 | 0.04 | 732.95 | 341.53 | 3 | 3.11 | 3 | 4 | 5 |  | 5 |  | 5
39.92 | 3.15 | 0.0793 | 0.4216 | 3.14 | 18.49 | 0.04 | 733.32 | 341.71 | 3 | 3.15 | 3 | 4 | 5 |  | 5 |  | 5
39.94 | 2.686 | 0.0709 | 0.4284 | 2.83 | 18.26 | 0.03 | 733.69 | 341.88 | 3 | 3.2 | 3 | 4 | 5 |  | 5 |  | 5
39.96 | 2.381 | 0.0576 | 0.5164 | 2.5 | 18.04 | 0.06 | 734.05 | 342.04 | 3 | 3.26 | 3 | 4 | 5 |  | 5 |  | 5
39.98 | 2.142 | 0.0501 | 0.5584 | 2.21 | 17.76 | 0.12 | 734.4 | 342.2 | 3 | 3.33 | 3 | 4 | 5 |  | 5 |  | 5
40 | 1.756 | 0.0387 | 0.6372 | 1.97 | 17.44 | 0.2 | 734.75 | 342.35 | 3 | 3.38 | 3 | 4 | 5 |  | 5 |  | 5
40.02 | 1.621 | 0.0265 | 0.7133 | 1.22 | 16.6 | 0.12 | 735.09 | 342.49 | 2 | 3.82 | 3 | 4 | 5 |  | 5 |  | 5
40.04 | 1.482 |  | 0.755 | 0 | 17 | 0 | 735.43 | 342.63 | 0 | 0 | 3 | 4 | 1 | * | 5 |  | 5
40.06 | 1.39 |  | 0.7798 | 0 | 17 | 0 | 735.77 | 342.78 | 0 | 0 | 3 | 4 | 1 | * | 5 |  | 5
40.08 | 1.33 |  | 0.8371 | 0 | 17 | 0 | 736.11 | 342.92 | 0 | 0 | 3 | 4 | 1 | * | 5 |  | 5
40.1 | 1.338 | [8 empty] | 2.03 |  | 4 | 1 | * | 5 |  | 5
40.12 | 1.347 | 0.0505 | 0.1368 | 0.91 | 16.98 | -1.53 | 736.79 | 343.21 | 2 | 4.06 | 3 | 4 | 5 |  | 5 |  | 5
40.14 | 1.398 | [8 empty] | 3.86 |  | 4 | 5 |  | 5 |  | 5
40.16 | 1.449 | 0.0477 | 0.2933 | 1.57 | 17.6 | -0.12 | 737.49 | 343.52 | 2 | 3.67 | 3 | 4 | 5 |  | 5 |  | 5
40.18 | 1.75 | 0.045 | 0.3514 | 1.73 | 17.57 | -0.08 | 737.84 | 343.67 | 3 | 3.55 | 3 | 4 | 5 |  | 5 |  | 5
40.2 | 1.788 | 0.0417 | 0.3099 | 1.75 | 17.51 | -0.08 | 738.19 | 343.83 | 3 | 3.52 | 3 | 4 | 5 |  | 5 |  | 5
40.22 | 1.53 | 0.0401 | 0.2649 | 1.62 | 17.38 | -0.13 | 738.54 | 343.98 | 3 | 3.59 | 3 | 4 | 5 |  | 5 |  | 5
40.24 | 1.365 | 0.035 | 0.2723 | 1.42 | 17.23 | -0.18 | 738.88 | 344.13 | 2 | 3.71 | 3 | 4 | 5 |  | 5 |  | 5
40.26 | 1.215 | 0.0317 | 0.2832 | 1.28 | 17.05 | -0.2 | 739.22 | 344.27 | 2 | 3.82 | 3 | 4 | 5 |  | 5 |  | 5
40.28 | 1.101 | 0.0278 | 0.3044 | 1.17 | 16.84 | -0.22 | 739.56 | 344.41 | 2 | 3.94 | 3 | 4 | 5 |  | 5 |  | 5
40.3 | 0.998 | 0.022 | 0.322 | 1.08 | 16.61 | -0.21 | 739.89 | 344.55 | 2 | 4.04 | 3 | 4 | 5 |  | 5 |  | 5
40.32 | 0.941 | 0.0184 | 0.3454 | 1.01 | 16.34 | -0.17 | 740.22 | 344.68 | 2 | 4.06 | 3 | 4 | 5 |  | 5 |  | 5
40.34 | 0.894 | 0.0145 | 0.3779 | 0.97 | 16.15 | -0.03 | 740.54 | 344.81 | 2 | 4.06 | 3 | 4 | 5 |  | 5 |  | 5
40.36 | 0.946 | [8 empty] | 3.93 |  | 4 | 5 |  | 5 |  | 5
40.38 | 0.997 | [8 empty] | 3.81 |  | 4 | 5 |  | 5 |  | 5
40.4 | 1.049 | 0.0135 | 0.5468 | 1.27 | 16.16 | 0.3 | 741.51 | 345.18 | 3 | 3.68 | 3 | 4 | 5 |  | 5 |  | 5
40.42 | 1.54 | 0.0164 | 0.6239 | 1.62 | 16.57 | 0.24 | 741.84 | 345.32 | 3 | 3.44 | 3 | 4 | 5 |  | 5 |  | 5
40.44 | 1.891 | 0.0275 | 0.6584 | 2.1 | 17.12 | 0.19 | 742.18 | 345.46 | 3 | 3.26 | 3 | 4 | 5 |  | 5 |  | 5
40.46 | 2.489 | 0.041 | 0.6686 | 2.51 | 17.63 | 0.14 | 742.53 | 345.62 | 3 | 3.19 | 3 | 4 | 5 |  | 5 |  | 5
40.48 | 2.755 | 0.0562 | 0.5917 | 2.81 | 17.96 | 0.09 | 742.89 | 345.78 | 3 | 3.15 | 3 | 4 | 5 |  | 5 |  | 5
40.5 | 2.84 | 0.0626 | 0.4826 | 2.9 | 18.25 | 0.05 | 743.26 | 345.95 | 3 | 3.18 | 3 | 4 | 5 |  | 5 |  | 5
40.52 | 2.833 | [8 empty] | 3.21 |  | 4 | 5 |  | 5 |  | 5
40.54 | 2.826 | [8 empty] | 3.23 |  | 4 | 5 |  | 5 |  | 5
40.56 | 2.819 | 0.0962 | 0.4688 | 2.9 | 18.6 | 0.04 | 744.37 | 346.48 | 3 | 3.26 | 3 | 4 | 5 |  | 5 |  | 5
40.58 | 2.839 | [8 empty] | 3.26 |  | 4 | 5 |  | 5 |  | 5
40.6 | 2.859 | 0.1063 | 0.5596 | 3.04 | 18.82 | 0.06 | 745.12 | 346.83 | 3 | 3.26 | 3 | 4 | 5 |  | 5 |  | 5
40.62 | 3.151 | 0.1318 | 0.5589 | 3.26 | 18.99 | 0.05 | 745.5 | 347.02 | 3 | 3.24 | 3 | 4 | 5 |  | 5 |  | 5
40.64 | 3.446 | 0.1354 | 0.479 | 3.46 | 19.1 | 0.02 | 745.88 | 347.2 | 3 | 3.21 | 3 | 4 | 5 |  | 5 |  | 5
40.66 | 3.522 | 0.1349 | 0.3196 | 3.53 | 19.12 | -0.01 | 746.26 | 347.39 | 3 | 3.2 | 3 | 4 | 5 |  | 5 |  | 5
40.68 | 3.564 | [8 empty] | 3.2 |  | 4 | 5 |  | 5 |  | 5
40.7 | 3.606 | [8 empty] | 3.2 |  | 4 | 5 |  | 5 |  | 5
40.72 | 3.648 | 0.1778 | 0.3934 | 3.8 | 19.4 | 0 | 747.42 | 347.96 | 3 | 3.2 | 3 | 4 | 5 |  | 5 |  | 5
40.74 | 4.016 | 0.1757 | 0.4464 | 4.72 | 19.57 | 0.04 | 747.81 | 348.15 | 3 | 3.06 | 3 | 4 | 5 |  | 5 |  | 5
40.76 | 6.16 | 0.193 | 0.8412 | 6.47 | 19.72 | 0.05 | 748.21 | 348.35 | 3 | 2.85 | 3 | 4 | 4 | * |  | * | 5
40.78 | 8.819 | 0.1936 | 0.7847 | 8.68 | 19.87 | 0.01 | 748.6 | 348.55 | 4 | 2.65 | 4 | 3 | 4 | * |  | * | 5
40.8 | 10.773 | 0.1942 | -0.1838 | 10.12 | 19.94 | -0.03 | 749 | 348.75 | 4 | 2.55 | 4 | 3 | 3 | * |  | * | 5
40.82 | 10.727 | 0.1948 | -0.3305 | 10.61 | 20.02 | -0.07 | 749.4 | 348.96 | 4 | 2.53 | 4 | 3 | 3 | * |  | * | 5
40.84 | 10.507 | 0.2291 | -0.445 | 10.44 | 20.12 | -0.08 | 749.81 | 349.17 | 4 | 2.58 | 4 | 3 | 3 | * |  | * | 5
40.86 | 10.288 | 0.2546 | -0.3089 | 10.25 | 20.16 | -0.06 | 750.21 | 349.37 | 4 | 2.6 | 4 | 3 |  | * |  | * | 5
40.88 | 10.864 | [8 empty] | 2.54 |  | 3 | 3 | * |  | * | 5
40.9 | 11.439 | 0.1769 | 0.1537 | 10.86 | 19.93 | -0.04 | 751.01 | 349.78 | 5 | 2.49 | 4 | 3 | 3 | * |  | * | 5
40.92 | 11.062 | 0.1735 | -0.2893 | 10.75 | 19.83 | -0.06 | 751.41 | 349.98 | 5 | 2.47 | 4 | 3 | 3 | * |  | * | 5
40.94 | 9.862 | 0.1702 | -0.4813 | 9.63 | 19.77 | -0.09 | 751.8 | 350.18 | 4 | 2.55 | 4 | 3 | 3 | * |  | * | 5
40.96 | 8.235 | 0.1668 | -0.5095 | 8.2 | 19.68 | -0.11 | 752.19 | 350.38 | 4 | 2.66 | 4 | 3 | 4 | * |  | * | 5
40.98 | 6.765 | 0.1614 | -0.346 | 6.69 | 19.56 | -0.12 | 752.59 | 350.57 | 4 | 2.79 | 4 | 3 | 4 | * |  | * | 5
41 | 5.25 | 0.156 | -0.033 | 5.54 | 19.47 | -0.1 | 752.97 | 350.76 | 3 | 2.91 | 4 | 3 | 4 | * |  | * | 5
41.02 | 4.646 | 0.1581 | 0.1697 | 4.75 | 19.37 | -0.07 | 753.36 | 350.96 | 3 | 3.01 | 4 | 3 | 5 |  | 5 |  | 5
41.04 | 4.466 | [8 empty] | 3.03 |  | 3 | 5 |  | 5 |  | 5
41.06 | 4.287 | 0.1324 | 0.5104 | 4.31 | 19.17 | 0 | 754.13 | 351.33 | 3 | 3.05 | 4 | 3 | 5 |  | 5 |  | 5
41.08 | 4.297 | [8 empty] | 3.02 |  | 3 | 5 |  | 5 |  | 5
41.1 | 4.307 | 0.1149 | 0.3664 | 4.39 | 19.01 | 0.01 | 754.89 | 351.7 | 3 | 3 | 4 | 3 | 5 |  | 5 |  | 5
41.12 | 4.476 | 0.1112 | 0.5253 | 4.58 | 18.99 | 0.03 | 755.27 | 351.89 | 3 | 2.96 | 4 | 3 | 5 |  | 5 |  | 5
41.14 | 4.645 | 0.1074 | 0.6352 | 4.83 | 18.99 | 0.05 | 755.65 | 352.07 | 3 | 2.92 | 4 | 3 | 4 |  | 4 | * | 5
41.16 | 5.003 | 0.108 | 0.7118 | 5.39 | 19.01 | 0.05 | 756.03 | 352.25 | 4 | 2.84 | 4 | 3 | 4 |  | 4 | * | 5
41.18 | 6.127 | 0.1072 | 0.6153 | 6.23 | 19.07 | 0.03 | 756.41 | 352.44 | 4 | 2.73 | 4 | 3 | 4 |  | 4 | * | 5
41.2 | 7.235 | 0.1065 | 0.3112 | 6.92 | 19.1 | -0.01 | 756.8 | 352.62 | 4 | 2.66 | 4 | 3 | 4 |  | 4 | * | 5
41.22 | 7.198 | 0.1057 | 0.1129 | 6.86 | 19.13 | -0.04 | 757.18 | 352.81 | 4 | 2.67 | 4 | 3 | 4 |  | 4 | * | 5
41.24 | 6.061 | 0.1156 | 0.044 | 6.41 | 19.14 | -0.05 | 757.56 | 353 | 4 | 2.73 | 4 | 3 | 4 |  | 4 | * | 5
41.26 | 5.922 | 0.1183 | 0.1257 | 5.95 | 19.15 | -0.05 | 757.94 | 353.18 | 4 | 2.79 | 4 | 3 | 4 |  | 4 | * | 5
41.28 | 5.784 | 0.1166 | 0.2828 | 5.83 | 19.14 | -0.03 | 758.33 | 353.37 | 4 | 2.8 | 4 | 3 | 4 |  | 4 | * | 5
41.3 | 5.861 | [8 empty] | 2.82 |  | 3 | 4 |  | 4 | * | 5
41.32 | 5.938 | 0.1134 | 0.1426 | 5.39 | 19.09 | -0.05 | 759.09 | 353.74 | 4 | 2.85 | 4 | 3 | 4 |  | 4 | * | 5
41.34 | 4.492 | 0.1167 | 0.0467 | 4.97 | 19.06 | -0.07 | 759.47 | 353.93 | 3 | 2.91 | 5 | 4 | 4 |  | 4 | * | 5
41.36 | 4.419 | 0.1139 | 0.1069 | 4.45 | 19.01 | -0.07 | 759.85 | 354.11 | 3 | 2.99 | 5 | 4 | 5 | * | 4 | * | 5
41.38 | 4.345 | 0.1112 | 0.2572 | 4.41 | 18.98 | -0.03 | 760.23 | 354.29 | 3 | 2.99 | 5 | 4 | 5 | * | 4 | * | 5
41.4 | 4.38 | [8 empty] | 2.97 |  | 4 | 5 | * | 4 | * | 5
41.42 | 4.416 | [8 empty] | 2.95 |  | 4 | 5 | * | 4 | * | 5
41.44 | 4.451 | 0.0928 | 0.5556 | 4.55 | 18.79 | 0.03 | 761.36 | 354.84 | 3 | 2.93 | 5 | 4 | 4 | * | 5 |  | 5
41.46 | 4.591 | 0.0882 | 0.4035 | 4.49 | 18.69 | 0 | 761.74 | 355.02 | 3 | 2.92 | 5 | 4 | 4 | * | 5 |  | 5
41.48 | 4.192 | 0.077 | 0.2624 | 4.18 | 18.59 | -0.03 | 762.11 | 355.19 | 3 | 2.95 | 5 | 4 | 5 |  | 5 |  | 5
41.5 | 3.563 | 0.0769 | 0.2476 | 3.74 | 18.49 | -0.04 | 762.48 | 355.36 | 3 | 3.03 | 5 | 4 | 5 |  | 5 |  | 5
41.52 | 3.296 | 0.0768 | 0.32 | 3.44 | 18.46 | -0.02 | 762.85 | 355.54 | 3 | 3.09 | 5 | 4 | 5 |  | 5 |  | 5
41.54 | 3.24 | 0.0767 | 0.5256 | 3.34 | 18.48 | 0.03 | 763.22 | 355.71 | 3 | 3.12 | 5 | 4 | 5 |  | 5 |  | 5
41.56 | 3.184 | 0.0842 | 0.6369 | 3.31 | 18.51 | 0.09 | 763.59 | 355.88 | 3 | 3.13 | 5 | 4 | 5 |  | 5 |  | 5
41.58 | 3.536 | [8 empty] | 3.06 |  | 4 | 5 |  | 5 |  | 5
41.6 | 3.889 | 0.0827 | 0.7239 | 3.94 | 18.59 | 0.08 | 764.33 | 356.24 | 3 | 3 | 5 | 4 | 5 |  | 5 |  | 5
41.62 | 4.396 | 0.0819 | 0.5172 | 4.36 | 18.65 | 0.05 | 764.7 | 356.41 | 3 | 2.93 | 5 | 4 | 4 | * | 5 |  | 5
41.64 | 4.438 | 0.0872 | 0.4863 | 4.58 | 18.7 | 0.02 | 765.08 | 356.59 | 3 | 2.9 | 5 | 4 | 4 | * | 5 |  | 5
41.66 | 4.615 | 0.0899 | 0.448 | 4.69 | 18.76 | 0.01 | 765.45 | 356.77 | 3 | 2.9 | 5 | 4 | 4 | * | 5 |  | 5
41.68 | 4.76 | 0.0927 | 0.3921 | 4.68 | 18.79 | -0.01 | 765.83 | 356.95 | 3 | 2.91 | 5 | 4 | 4 | * | 5 |  | 5
41.7 | 4.437 | 0.0954 | 0.2988 | 4.45 | 18.84 | -0.02 | 766.21 | 357.13 | 3 | 2.96 | 5 | 4 | 5 |  | 5 |  | 5
41.72 | 3.954 | 0.1083 | 0.3285 | 4.03 | 18.87 | -0.02 | 766.58 | 357.31 | 3 | 3.04 | 5 | 4 | 5 |  | 5 |  | 5
41.74 | 3.505 | 0.1104 | 0.4133 | 3.56 | 18.87 | 0 | 766.96 | 357.49 | 3 | 3.15 | 5 | 4 | 5 |  | 5 |  | 5
41.76 | 2.959 | 0.1071 | 0.5235 | 3.13 | 18.78 | 0.04 | 767.34 | 357.67 | 3 | 3.24 | 5 | 4 | 5 |  | 5 |  | 5
41.78 | 2.616 | 0.0966 | 0.5736 | 2.69 | 18.64 | 0.1 | 767.71 | 357.85 | 3 | 3.35 | 5 | 4 | 5 |  | 5 |  | 5
41.8 | 2.144 | 0.0903 | 0.6941 | 2.37 | 18.48 | 0.18 | 768.08 | 358.02 | 3 | 3.43 | 5 | 4 | 5 |  | 5 |  | 5
41.82 | 1.949 | 0.0793 | 0.8099 | 2.17 | 18.3 | 0.28 | 768.45 | 358.19 | 3 | 3.49 | 5 | 4 | 5 |  | 5 |  | 5
41.84 | 1.925 | 0.0657 | 0.9082 | 2.1 | 18.16 | 0.36 | 768.81 | 358.36 | 3 | 3.49 | 5 | 4 | 5 |  | 5 |  | 5
41.86 | 1.901 | 0.0646 | 0.956 | 2.09 | 18.07 | 0.42 | 769.17 | 358.52 | 3 | 3.47 | 5 | 4 | 5 |  | 5 |  | 5
41.88 | 2.022 | [8 empty] | 3.41 |  | 4 | 5 |  | 5 |  | 5
41.9 | 2.142 | 0.0625 | 1.0857 | 2.45 | 18.21 | 0.39 | 769.89 | 358.86 | 3 | 3.35 | 5 | 4 | 5 |  | 5 |  | 5
41.92 | 2.697 | 0.0827 | 1.0802 | 2.86 | 18.38 | 0.29 | 770.26 | 359.03 | 3 | 3.24 | 5 | 4 | 5 |  | 5 |  | 5
41.94 | 3.123 | 0.0847 | 0.8764 | 3.23 | 18.54 | 0.19 | 770.63 | 359.2 | 3 | 3.17 | 5 | 4 | 5 |  | 5 |  | 5
41.96 | 3.344 | 0.0862 | 0.6728 | 3.52 | 18.65 | 0.11 | 771.01 | 359.38 | 3 | 3.11 | 5 | 4 | 5 |  | 5 |  | 5
41.98 | 3.67 | 0.0989 | 0.5536 | 3.71 | 18.77 | 0.05 | 771.38 | 359.56 | 3 | 3.1 | 5 | 4 | 5 |  | 5 |  | 5
42 | 3.772 | 0.1092 | 0.4456 | 3.81 | 18.87 | 0.02 | 771.76 | 359.74 | 3 | 3.1 | 5 | 4 | 5 |  | 5 |  | 5
42.02 | 3.714 | 0.1122 | 0.3992 | 3.75 | 18.98 | 0 | 772.14 | 359.92 | 3 | 3.13 | 5 | 4 | 5 |  | 5 |  | 5
42.04 | 3.502 | 0.1314 | 0.4155 | 3.64 | 19.04 | 0.01 | 772.52 | 360.11 | 3 | 3.17 | 5 | 4 | 5 |  | 5 |  | 5
42.06 | 3.448 | 0.1325 | 0.4813 | 3.53 | 19.09 | 0.01 | 772.9 | 360.29 | 3 | 3.21 | 5 | 4 | 5 |  | 5 |  | 5
42.08 | 3.394 | 0.1315 | 0.403 | 3.49 | 19.08 | 0.03 | 773.28 | 360.48 | 3 | 3.22 | 5 | 4 | 5 |  | 5 |  | 5
42.1 | 3.782 | [8 empty] | 3.14 |  | 4 | 5 |  | 5 |  | 5
42.12 | 4.17 | 0.1333 | 0.6877 | 4.38 | 19.18 | 0.04 | 774.05 | 360.85 | 3 | 3.05 | 5 | 4 | 5 |  | 5 |  | 5
42.14 | 5.292 | 0.1341 | 0.476 | 5.15 | 19.25 | 0 | 774.43 | 361.04 | 3 | 2.93 | 5 | 4 | 4 |  | 4 | * | 5
42.16 | 5.737 | 0.1348 | 0.1217 | 5.74 | 19.3 | -0.04 | 774.82 | 361.23 | 4 | 2.86 | 6 | 3 | 4 |  | 4 | * | 5
42.18 | 6.063 | 0.1356 | 0.0252 | 6.07 | 19.36 | -0.07 | 775.21 | 361.42 | 4 | 2.83 | 6 | 3 | 4 |  | 4 | * | 5
42.2 | 6.39 | 0.1483 | 0.0154 | 6.41 | 19.41 | -0.06 | 775.6 | 361.61 | 4 | 2.8 | 6 | 3 | 4 |  | 4 | * | 5
42.22 | 6.716 | 0.1468 | 0.2641 | 6.9 | 19.46 | -0.01 | 775.98 | 361.81 | 4 | 2.75 | 6 | 3 | 4 |  | 4 | * | 5
42.24 | 7.405 | 0.1443 | 0.6973 | 8.04 | 19.51 | 0.02 | 776.37 | 362 | 4 | 2.65 | 6 | 3 | 4 |  | 4 | * | 5
42.26 | 9.683 | 0.1418 | 0.6508 | 9.26 | 19.54 | 0.01 | 776.77 | 362.19 | 4 | 2.55 | 6 | 3 | 3 | * | 4 | * | 5
42.28 | 10.422 | 0.1393 | 0.0492 | 9.77 | 19.56 | -0.03 | 777.16 | 362.39 | 5 | 2.51 | 6 | 3 | 3 | * | 4 | * | 5
42.3 | 9.089 | 0.1432 | -0.1768 | 8.55 | 19.53 | -0.07 | 777.55 | 362.58 | 4 | 2.61 | 6 | 3 | 4 |  | 4 | * | 5
42.32 | 6.221 | 0.1499 | -0.2533 | 6.62 | 19.48 | -0.1 | 777.94 | 362.78 | 4 | 2.79 | 6 | 3 | 4 |  | 4 | * | 5
42.34 | 4.672 | 0.1583 | -0.1465 | 4.85 | 19.41 | -0.14 | 778.33 | 362.97 | 3 | 3.02 | 6 | 3 | 5 |  | 5 |  | 5
42.36 | 3.747 | 0.1642 | -0.0251 | 3.83 | 19.31 | -0.14 | 778.71 | 363.16 | 3 | 3.19 | 6 | 3 | 5 |  | 5 |  | 5
42.38 | 3.067 | 0.1446 | 0.1824 | 3.28 | 19.19 | -0.1 | 779.1 | 363.35 | 3 | 3.3 | 6 | 3 | 5 |  | 5 |  | 5
42.4 | 2.935 | 0.1354 | 0.3559 | 3.01 | 19.03 | -0.02 | 779.48 | 363.53 | 3 | 3.34 | 6 | 3 | 5 |  | 5 |  | 5
42.42 | 2.803 | 0.1169 | 0.5644 | 2.92 | 18.9 | 0.07 | 779.85 | 363.71 | 3 | 3.34 | 6 | 3 | 5 |  | 5 |  | 5
42.44 | 3.313 | [8 empty] | 3.23 |  | 3 | 5 |  | 5 |  | 5
42.46 | 3.823 | [8 empty] | 3.12 |  | 3 | 5 |  | 5 |  | 5
42.48 | 4.333 | 0.1032 | 0.9747 | 4.31 | 18.9 | 0.11 | 780.98 | 364.25 | 3 | 3.01 | 6 | 3 | 5 |  | 5 |  | 5
42.5 | 5.443 | 0.1103 | 0.5237 | 5.21 | 19.03 | 0.03 | 781.36 | 364.44 | 3 | 2.88 | 6 | 3 | 4 |  | 4 | * | 5
42.52 | 5.521 | 0.117 | 0.1972 | 5.61 | 19.13 | -0.03 | 781.75 | 364.63 | 4 | 2.84 | 6 | 3 | 4 |  | 4 | * | 5
42.54 | 5.682 | 0.1237 | 0.1529 | 5.72 | 19.2 | -0.05 | 782.13 | 364.81 | 4 | 2.84 | 6 | 3 | 4 |  | 4 | * | 5
42.56 | 5.842 | 0.1304 | 0.2064 | 5.89 | 19.24 | -0.03 | 782.51 | 365 | 4 | 2.83 | 6 | 3 | 4 |  | 4 | * | 5
42.58 | 6.003 | 0.1267 | 0.3789 | 6.47 | 19.27 | -0.01 | 782.9 | 365.19 | 4 | 2.76 | 6 | 3 | 4 |  | 4 | * | 5
42.6 | 7.354 | 0.1208 | 0.4948 | 7.05 | 19.34 | -0.01 | 783.29 | 365.38 | 4 | 2.71 | 6 | 3 | 4 |  | 4 | * | 5
42.62 | 7.593 | 0.1443 | 0.1099 | 7.12 | 19.44 | -0.05 | 783.68 | 365.57 | 4 | 2.73 | 6 | 3 | 4 |  | 4 | * | 5
42.64 | 6.33 | 0.1623 | -0.2101 | 6.65 | 19.51 | -0.09 | 784.07 | 365.77 | 4 | 2.8 | 6 | 3 | 4 |  | 4 | * | 5
42.66 | 6.081 | 0.1544 | -0.174 | 6.06 | 19.51 | -0.1 | 784.46 | 365.96 | 3 | 2.87 | 6 | 3 | 4 |  | 4 | * | 5
42.68 | 5.832 | 0.1592 | 0.066 | 5.86 | 19.5 | -0.05 | 784.85 | 366.16 | 3 | 2.89 | 6 | 3 | 4 |  | 4 | * | 5
42.7 | 5.894 | [8 empty] | 2.89 |  | 3 | 4 |  | 4 | * | 5
42.72 | 5.955 | [8 empty] | 2.9 |  | 3 | 4 |  | 4 | * | 5
42.74 | 6.017 | 0.1659 | 0.1122 | 5.88 | 19.54 | -0.04 | 786.02 | 366.74 | 3 | 2.9 | 6 | 3 | 4 |  | 4 | * | 5
42.76 | 5.825 | 0.1602 | 0.0631 | 5.82 | 19.5 | -0.07 | 786.41 | 366.93 | 3 | 2.9 | 6 | 3 | 4 |  | 4 | * | 5
42.78 | 6.224 | [8 empty] | 2.93 |  | 3 | 4 |  | 4 | * | 5
42.8 | 6.623 | [8 empty] | 2.97 |  | 3 | 5 | * | 4 | * | 5
42.82 | 7.022 | 0.1423 | 0.3181 | 4.25 | 18.79 | -0.07 | 787.56 | 367.5 | 3 | 3 | 6 | 3 | 5 | * | 4 | * | 5
42.84 | 8.339 |  | 0.131 | 0 | 17 | 0 | 787.9 | 367.64 | 0 | 0 | 6 | 3 | 1 |  | 1 | * | 5
42.86 | 8.666 |  | -0.0492 | 0 | 17 | 0 | 788.24 | 367.79 | 0 | 0 | 6 | 3 | 1 |  | 1 | * | 5
42.88 | 8.722 |  | -0.1081 | 0 | 17 | 0 | 788.58 | 367.93 | 0 | 0 | 6 | 3 | 1 |  | 1 | * | 5
42.9 | 8.771 |  | -0.1197 | 0 | 17 | 0 | 788.92 | 368.07 | 0 | 0 | 6 | 3 | 1 |  | 1 | * | 5
42.92 | 8.93 | [8 empty] | 0.47 |  | 3 | 1 |  | 1 | * | 5
42.94 | 9.089 | [8 empty] | 0.95 |  | 3 | 1 |  | 1 | * | 5
42.96 | 9.248 | [8 empty] | 1.42 |  | 3 | 1 |  | 1 | * | 5
42.98 | 9.407 | [8 empty] | 1.9 |  | 3 | 1 |  | 1 | * | 5
43 | 9.566 | 0.0676 | -0.4566 | 9.13 | 18.72 | -0.1 | 790.75 | 368.92 | 5 | 2.37 | 6 | 3 | 3 |  | 3 | * | 5
43.02 | 10.025 | 0.0705 | -0.449 | 9.81 | 18.76 | -0.09 | 791.13 | 369.1 | 5 | 2.32 | 6 | 3 | 3 |  | 3 | * | 5
43.04 | 10.084 | 0.0734 | -0.3828 | 9.94 | 18.81 | -0.09 | 791.5 | 369.28 | 5 | 2.32 | 6 | 3 | 3 |  | 3 | * | 5
43.06 | 10.059 | [8 empty] | 2.35 |  | 3 | 3 |  | 3 | * | 5
43.08 | 10.033 | [8 empty] | 2.39 |  | 3 | 3 |  | 3 | * | 5
43.1 | 10.008 | 0.1072 | -0.0815 | 9.89 | 19.2 | -0.06 | 792.65 | 369.84 | 5 | 2.42 | 6 | 3 | 3 |  | 3 | * | 5
43.12 | 9.735 | 0.1113 | -0.0666 | 9.53 | 19.3 | -0.06 | 793.03 | 370.03 | 5 | 2.47 | 6 | 3 | 3 |  | 3 | * | 5
43.14 | 8.894 | 0.1233 | -0.1388 | 8.52 | 19.31 | -0.07 | 793.42 | 370.22 | 4 | 2.57 | 6 | 3 | 3 |  | 3 | * | 5
43.16 | 7.015 | 0.1248 | -0.2316 | 7.04 | 19.3 | -0.1 | 793.8 | 370.41 | 4 | 2.71 | 6 | 3 | 4 | * | 3 | * | 5
43.18 | 5.32 | 0.1295 | -0.2169 | 5.45 | 19.28 | -0.13 | 794.19 | 370.59 | 3 | 2.91 | 7 | 4 | 4 | * | 3 | * | 5
43.2 | 4.131 | 0.1511 | -0.1633 | 4.11 | 19.21 | -0.16 | 794.57 | 370.78 | 3 | 3.12 | 7 | 4 | 5 |  | 5 |  | 5
43.22 | 2.948 | 0.1384 | 0.0278 | 3.23 | 19.08 | -0.17 | 794.96 | 370.97 | 3 | 3.3 | 7 | 4 | 5 |  | 5 |  | 5
43.24 | 2.614 | 0.1166 | 0.1523 | 2.59 | 18.82 | -0.13 | 795.33 | 371.15 | 3 | 3.45 | 7 | 4 | 5 |  | 5 |  | 5
43.26 | 2.11 | 0.0929 | 0.365 | 2.29 | 18.57 | -0.03 | 795.7 | 371.32 | 3 | 3.51 | 7 | 4 | 5 |  | 5 |  | 5
43.28 | 1.926 | 0.0826 | 0.641 | 2.09 | 18.26 | 0.12 | 796.07 | 371.49 | 3 | 3.54 | 7 | 4 | 5 |  | 5 |  | 5
43.3 | 1.934 | [8 empty] | 3.48 |  | 4 | 5 |  | 5 |  | 5
43.32 | 1.941 | [8 empty] | 3.42 |  | 4 | 5 |  | 5 |  | 5
43.34 | 1.949 | 0.0384 | 0.8547 | 2.13 | 17.47 | 0.32 | 797.13 | 371.97 | 3 | 3.36 | 7 | 4 | 5 |  | 5 |  | 5
43.36 | 2.037 | 0.0369 | 0.8976 | 2.22 | 17.44 | 0.33 | 797.48 | 372.12 | 3 | 3.32 | 7 | 4 | 5 |  | 5 |  | 5
43.38 | 2.151 | 0.0354 | 0.9194 | 2.33 | 17.49 | 0.32 | 797.83 | 372.27 | 3 | 3.28 | 7 | 4 | 5 |  | 5 |  | 5
43.4 | 2.25 | 0.0414 | 0.9129 | 2.4 | 17.59 | 0.3 | 798.18 | 372.43 | 3 | 3.27 | 7 | 4 | 5 |  | 5 |  | 5
43.42 | 2.261 | 0.046 | 0.8857 | 2.43 | 17.71 | 0.28 | 798.54 | 372.59 | 3 | 3.28 | 7 | 4 | 5 |  | 5 |  | 5
43.44 | 2.246 | 0.0482 | 0.8611 | 2.41 | 17.8 | 0.27 | 798.89 | 372.74 | 3 | 3.31 | 7 | 4 | 5 |  | 5 |  | 5
43.46 | 2.199 | 0.0526 | 0.8488 | 2.38 | 17.88 | 0.27 | 799.25 | 372.91 | 3 | 3.33 | 7 | 4 | 5 |  | 5 |  | 5
43.48 | 2.206 | [8 empty] | 3.35 |  | 4 | 5 |  | 5 |  | 5
43.5 | 2.214 | 0.0597 | 0.8677 | 2.38 | 18.03 | 0.28 | 799.97 | 373.23 | 3 | 3.37 | 7 | 4 | 5 |  | 5 |  | 5
43.52 | 2.218 | 0.063 | 0.8508 | 2.38 | 18.07 | 0.27 | 800.33 | 373.4 | 3 | 3.37 | 7 | 4 | 5 |  | 5 |  | 5
43.54 | 2.236 | [8 empty] | 3.37 |  | 4 | 5 |  | 5 |  | 5
43.56 | 2.255 | 0.0661 | 0.8426 | 2.43 | 18.16 | 0.26 | 801.06 | 373.73 | 3 | 3.37 | 7 | 4 | 5 |  | 5 |  | 5
43.58 | 2.34 | 0.0693 | 0.8842 | 2.53 | 18.21 | 0.26 | 801.42 | 373.9 | 3 | 3.34 | 7 | 4 | 5 |  | 5 |  | 5
43.6 | 2.465 | 0.0714 | 0.8901 | 2.65 | 18.3 | 0.25 | 801.79 | 374.07 | 3 | 3.32 | 7 | 4 | 5 |  | 5 |  | 5
43.62 | 2.617 | 0.0796 | 0.9189 | 2.8 | 18.43 | 0.25 | 802.15 | 374.24 | 3 | 3.29 | 7 | 4 | 5 |  | 5 |  | 5
43.64 | 2.768 | 0.0895 | 0.9621 | 3.01 | 18.54 | 0.23 | 802.52 | 374.42 | 3 | 3.25 | 7 | 4 | 5 |  | 5 |  | 5
43.66 | 3.072 | 0.0906 | 0.9431 | 3.19 | 18.62 | 0.22 | 802.9 | 374.59 | 3 | 3.22 | 7 | 4 | 5 |  | 5 |  | 5
43.68 | 3.156 | 0.0936 | 0.9341 | 3.35 | 18.67 | 0.2 | 803.27 | 374.77 | 3 | 3.18 | 7 | 4 | 5 |  | 5 |  | 5
43.7 | 3.271 | 0.0965 | 0.9 | 3.46 | 18.72 | 0.18 | 803.65 | 374.95 | 3 | 3.17 | 7 | 4 | 5 |  | 5 |  | 5
43.72 | 3.417 | 0.0995 | 0.8829 | 3.66 | 18.78 | 0.06 | 804.02 | 375.13 | 3 | 3.13 | 7 | 4 | 5 |  | 5 |  | 5
43.74 | 3.941 | 0.1039 | 0 | 4.05 | 18.87 | 0.03 | 804.4 | 375.31 | 3 | 3.07 | 7 | 4 | 5 |  | 5 |  | 5
43.76 | 4.466 | 0.1108 | 0.732 | 4.56 | 18.96 | 0.02 | 804.78 | 375.49 | 3 | 2.99 | 7 | 4 | 5 |  | 5 |  | 5
43.78 | 4.991 | 0.1094 | 0.7357 | 5.25 | 19.06 | 0.05 | 805.16 | 375.68 | 3 | 2.9 | 7 | 4 | 4 | * | 5 |  | 5
43.8 | 5.891 | 0.1179 | 0.4839 | 5.63 | 19.17 | 0 | 805.54 | 375.86 | 4 | 2.86 | 7 | 4 | 4 | * | 5 |  | 5
43.82 | 5.741 | 0.1359 | 0.1243 | 5.57 | 19.27 | -0.04 | 805.93 | 376.05 | 3 | 2.89 | 7 | 4 | 4 | * | 5 |  | 5
43.84 | 4.946 | 0.1442 | 0.0956 | 5.03 | 19.34 | -0.07 | 806.31 | 376.24 | 3 | 2.99 | 7 | 4 | 5 |  | 5 |  | 5
43.86 | 4.312 | 0.1561 | 0.2048 | 4.55 | 19.37 | -0.04 | 806.7 | 376.44 | 3 | 3.08 | 7 | 4 | 5 |  | 5 |  | 5
43.88 | 4.243 | 0.1655 | 0.4964 | 4.33 | 19.42 | 0.01 | 807.09 | 376.63 | 3 | 3.13 | 7 | 4 | 5 |  | 5 |  | 5
43.9 | 4.173 | 0.1722 | 0.6657 | 4.3 | 19.43 | 0.05 | 807.48 | 376.82 | 3 | 3.14 | 7 | 4 | 5 |  | 5 |  | 5
43.92 | 4.218 | [8 empty] | 3.12 |  | 4 | 5 |  | 5 |  | 5
43.94 | 4.263 | 0.1365 | 0.7199 | 4.31 | 19.22 | 0.07 | 808.25 | 377.2 | 3 | 3.09 | 7 | 4 | 5 |  | 5 |  | 5
43.96 | 4.167 | 0.1194 | 0.6077 | 4.27 | 19.07 | 0.06 | 808.63 | 377.38 | 3 | 3.07 | 7 | 4 | 5 |  | 5 |  | 5
43.98 | 4.01 | 0.1112 | 0.5549 | 4.12 | 18.97 | 0.05 | 809.01 | 377.57 | 3 | 3.07 | 7 | 4 | 5 |  | 5 |  | 5
44 | 3.835 | 0.1076 | 0.6445 | 3.98 | 18.9 | 0.06 | 809.39 | 377.75 | 3 | 3.09 | 7 | 4 | 5 |  | 5 |  | 5
44.02 | 3.723 | 0.1037 | 0.7015 | 3.86 | 18.86 | 0.09 | 809.77 | 377.93 | 3 | 3.11 | 7 | 4 | 5 |  | 5 |  | 5
44.04 | 3.619 | 0.1036 | 0.7426 | 3.74 | 18.82 | 0.1 | 810.14 | 378.11 | 3 | 3.13 | 7 | 4 | 5 |  | 5 |  | 5
44.06 | 3.433 | 0.1012 | 0.7623 | 3.63 | 18.81 | 0.12 | 810.52 | 378.29 | 3 | 3.15 | 7 | 4 | 5 |  | 5 |  | 5
44.08 | 3.381 | 0.1032 | 0.8097 | 3.54 | 18.81 | 0.14 | 810.9 | 378.47 | 3 | 3.17 | 7 | 4 | 5 |  | 5 |  | 5
44.1 | 3.338 | 0.1048 | 0.8325 | 3.5 | 18.81 | 0.15 | 811.27 | 378.65 | 3 | 3.18 | 7 | 4 | 5 |  | 5 |  | 5
44.12 | 3.35 | [8 empty] | 3.18 |  | 4 | 5 |  | 5 |  | 5
44.14 | 3.362 | 0.103 | 0.8632 | 3.51 | 18.81 | 0.15 | 812.02 | 379.01 | 3 | 3.18 | 7 | 4 | 5 |  | 5 |  | 5
44.16 | 3.391 | 0.1039 | 0.8243 | 3.55 | 18.81 | 0.13 | 812.4 | 379.19 | 3 | 3.17 | 7 | 4 | 5 |  | 5 |  | 5
44.18 | 3.423 | 0.1036 | 0.6964 | 3.55 | 18.83 | 0.11 | 812.78 | 379.37 | 3 | 3.18 | 7 | 4 | 5 |  | 5 |  | 5
44.2 | 3.482 | [8 empty] | 3.16 |  | 4 | 5 |  | 5 |  | 5
44.22 | 3.541 | 0.1168 | 0.8018 | 3.79 | 18.98 | 0.12 | 813.53 | 379.74 | 3 | 3.15 | 7 | 4 | 5 |  | 5 |  | 5
44.24 | 3.984 | 0.1273 | 0.8794 | 4.1 | 19.1 | 0.12 | 813.92 | 379.92 | 3 | 3.11 | 7 | 4 | 5 |  | 5 |  | 5
44.26 | 4.277 | 0.1349 | 0.8096 | 4.33 | 19.18 | 0.1 | 814.3 | 380.11 | 3 | 3.08 | 7 | 4 | 5 |  | 5 |  | 5
44.28 | 4.255 | 0.139 | 0.7063 | 4.36 | 19.21 | 0.09 | 814.68 | 380.3 | 3 | 3.09 | 7 | 4 | 5 |  | 5 |  | 5
44.3 | 4.092 | 0.1374 | 0.7178 | 4.25 | 19.21 | 0.08 | 815.07 | 380.48 | 3 | 3.11 | 7 | 4 | 5 |  | 5 |  | 5
44.32 | 3.974 | 0.1368 | 0.7484 | 4.13 | 19.19 | 0.09 | 815.45 | 380.67 | 3 | 3.13 | 7 | 4 | 5 |  | 5 |  | 5
44.34 | 3.888 | 0.1357 | 0.7578 | 4.03 | 19.16 | 0.09 | 815.83 | 380.86 | 3 | 3.14 | 7 | 4 | 5 |  | 5 |  | 5
44.36 | 3.785 | 0.131 | 0.7017 | 3.89 | 19.1 | 0.09 | 816.22 | 381.05 | 3 | 3.16 | 7 | 4 | 5 |  | 5 |  | 5
44.38 | 3.569 | 0.1192 | 0.6468 | 3.74 | 19.02 | 0.08 | 816.6 | 381.23 | 3 | 3.17 | 7 | 4 | 5 |  | 5 |  | 5
44.4 | 3.46 | 0.1164 | 0.6641 | 3.6 | 18.95 | 0.09 | 816.98 | 381.41 | 3 | 3.19 | 7 | 4 | 5 |  | 5 |  | 5
44.42 | 3.352 | 0.1136 | 0.7882 | 3.51 | 18.91 | 0.13 | 817.35 | 381.59 | 3 | 3.21 | 7 | 4 | 5 |  | 5 |  | 5
44.44 | 3.415 | [8 empty] | 3.2 |  | 4 | 5 |  | 5 |  | 5
44.46 | 3.478 | 0.118 | 0.9215 | 3.6 | 18.95 | 0.15 | 818.11 | 381.96 | 3 | 3.19 | 7 | 4 | 5 |  | 5 |  | 5
44.48 | 3.562 | 0.1194 | 0.7549 | 3.64 | 18.99 | 0.13 | 818.49 | 382.14 | 3 | 3.19 | 7 | 4 | 5 |  | 5 |  | 5
44.5 | 3.409 | 0.1214 | 0.715 | 3.57 | 19 | 0.1 | 818.87 | 382.33 | 3 | 3.21 | 7 | 4 | 5 |  | 5 |  | 5
44.52 | 3.295 | 0.1251 | 0.7043 | 3.45 | 19.02 | 0.11 | 819.25 | 382.51 | 3 | 3.24 | 7 | 4 | 5 |  | 5 |  | 5
44.54 | 3.22 | 0.1287 | 0.7841 | 3.39 | 19.02 | 0.13 | 819.63 | 382.69 | 3 | 3.26 | 7 | 4 | 5 |  | 5 |  | 5
44.56 | 3.26 | [8 empty] | 3.23 |  | 4 | 5 |  | 5 |  | 5
44.58 | 3.299 | 0.1101 | 0.8101 | 3.5 | 18.88 | 0.13 | 820.39 | 383.06 | 3 | 3.2 | 7 | 4 | 5 |  | 5 |  | 5
44.6 | 3.506 | 0.0956 | 0.7321 | 3.58 | 18.75 | 0.11 | 820.76 | 383.24 | 3 | 3.16 | 7 | 4 | 5 |  | 5 |  | 5
44.62 | 3.484 | 0.088 | 0.6661 | 3.55 | 18.64 | 0.09 | 821.14 | 383.42 | 3 | 3.14 | 7 | 4 | 5 |  | 5 |  | 5
44.64 | 3.239 | 0.0831 | 0.6752 | 3.39 | 18.55 | 0.09 | 821.51 | 383.59 | 3 | 3.16 | 7 | 4 | 5 |  | 5 |  | 5
44.66 | 3.038 | 0.0798 | 0.6948 | 3.15 | 18.49 | 0.11 | 821.88 | 383.76 | 3 | 3.21 | 7 | 4 | 5 |  | 5 |  | 5
44.68 | 2.758 | 0.0813 | 0.7189 | 2.92 | 18.46 | 0.14 | 822.25 | 383.94 | 3 | 3.28 | 7 | 4 | 5 |  | 5 |  | 5
44.7 | 2.535 | 0.0837 | 0.8028 | 2.73 | 18.45 | 0.18 | 822.62 | 384.11 | 3 | 3.34 | 7 | 4 | 5 |  | 5 |  | 5
44.72 | 2.425 | 0.0817 | 0.8484 | 2.63 | 18.42 | 0.23 | 822.98 | 384.28 | 3 | 3.37 | 7 | 4 | 5 |  | 5 |  | 5
44.74 | 2.44 | [8 empty] | 3.36 |  | 4 | 5 |  | 5 |  | 5
44.76 | 2.456 | 0.0806 | 0.9588 | 2.72 | 18.42 | 0.27 | 823.72 | 384.63 | 3 | 3.34 | 7 | 4 | 5 |  | 5 |  | 5
44.78 | 2.706 | 0.0817 | 0.9847 | 2.98 | 18.51 | 0.26 | 824.09 | 384.8 | 3 | 3.27 | 7 | 4 | 5 |  | 5 |  | 5
44.8 | 3.179 | 0.0922 | 1.0323 | 3.47 | 18.72 | 0.21 | 824.47 | 384.98 | 3 | 3.18 | 7 | 4 | 5 |  | 5 |  | 5
44.82 | 3.933 | 0.1164 | 0.9871 | 4.14 | 19.01 | 0.16 | 824.85 | 385.16 | 3 | 3.09 | 7 | 4 | 5 |  | 5 |  | 5
44.84 | 4.749 | 0.1412 | 0.8497 | 4.86 | 19.25 | 0.11 | 825.23 | 385.35 | 3 | 3.01 | 7 | 4 | 5 |  | 5 |  | 5
44.86 | 5.393 | 0.1527 | 0.7589 | 5.7 | 19.47 | 0.07 | 825.62 | 385.54 | 3 | 2.93 | 7 | 4 | 4 |  | 4 | * | 5
44.88 | 6.515 | 0.1782 | 0.6741 | 6.74 | 19.67 | 0.02 | 826.01 | 385.74 | 3 | 2.84 | 7 | 4 | 4 |  | 4 | * | 5
44.9 | 7.981 | 0.199 | 0.2491 | 7.66 | 19.85 | -0.02 | 826.41 | 385.94 | 4 | 2.79 | 7 | 4 | 4 |  | 4 | * | 5
44.92 | 8.304 | 0.2168 | 0.0455 | 8.2 | 19.95 | -0.05 | 826.81 | 386.14 | 4 | 2.76 | 7 | 4 | 4 |  | 4 | * | 5
44.94 | 8.282 | 0.2165 | -0.1415 | 8.26 | 19.98 | -0.07 | 827.21 | 386.35 | 4 | 2.76 | 7 | 4 | 4 |  | 4 | * | 5
44.96 | 8.466 | [8 empty] | 2.75 |  | 4 | 4 |  | 4 | * | 5
44.98 | 8.651 | 0.217 | -0.1487 | 8.52 | 20.01 | -0.08 | 828.01 | 386.76 | 4 | 2.74 | 7 | 4 | 4 |  | 4 | * | 5
45 | 8.734 | 0.2239 | -0.1216 | 8.68 | 19.98 | -0.08 | 828.41 | 386.96 | 4 | 2.72 | 7 | 4 | 4 |  | 4 | * | 5
45.02 | 8.75 | 0.1948 | -0.1868 | 8.89 | 19.93 | -0.08 | 828.81 | 387.16 | 4 | 2.69 | 7 | 4 | 4 |  | 4 | * | 5
45.04 | 9.287 | 0.1884 | -0.212 | 9.31 | 19.87 | -0.08 | 829.21 | 387.36 | 4 | 2.64 | 7 | 4 | 4 |  | 4 | * | 5
45.06 | 10.039 | 0.182 | -0.2974 | 9.76 | 19.85 | -0.08 | 829.6 | 387.56 | 4 | 2.6 | 7 | 4 |  | * | 4 | * | 5
45.08 | 10.143 | 0.1755 | -0.3958 | 10.06 | 19.81 | -0.09 | 830 | 387.76 | 4 | 2.57 | 7 | 4 | 3 | * | 4 | * | 5
45.1 | 10.239 | 0.1639 | -0.496 | 10.04 | 19.76 | -0.1 | 830.39 | 387.96 | 4 | 2.56 | 7 | 4 | 3 | * | 4 | * | 5
45.12 | 10.033 | 0.1603 | -0.5828 | 9.32 | 19.68 | -0.12 | 830.79 | 388.16 | 4 | 2.6 | 7 | 4 |  | * | 4 | * | 5
45.14 | 8.03 | 0.1567 | -0.5999 | 8.06 | 19.6 | -0.14 | 831.18 | 388.36 | 4 | 2.69 | 7 | 4 | 4 |  | 4 | * | 5
45.16 | 6.457 | 0.1531 | -0.5285 | 6.47 | 19.51 | -0.17 | 831.57 | 388.55 | 4 | 2.84 | 7 | 4 | 4 |  | 4 | * | 5
45.18 | 5.241 | 0.156 | -0.4086 | 5.32 | 19.41 | -0.19 | 831.96 | 388.74 | 3 | 2.98 | 7 | 4 | 5 |  | 5 |  | 5
45.2 | 4.489 | 0.148 | -0.2261 | 4.66 | 19.33 | -0.17 | 832.34 | 388.93 | 3 | 3.07 | 7 | 4 | 5 |  | 5 |  | 5
45.22 | 4.368 | 0.142 | 0.0277 | 4.37 | 19.27 | -0.12 | 832.73 | 389.12 | 3 | 3.11 | 7 | 4 | 5 |  | 5 |  | 5
45.24 | 4.247 | 0.1421 | 0.2118 | 4.29 | 19.23 | -0.06 | 833.11 | 389.31 | 3 | 3.11 | 7 | 4 | 5 |  | 5 |  | 5
45.26 | 4.294 | [8 empty] | 3.1 |  | 4 | 5 |  | 5 |  | 5
45.28 | 4.34 | 0.1334 | 0.4894 | 4.45 | 19.22 | 0.01 | 833.88 | 389.69 | 3 | 3.08 | 7 | 4 | 5 |  | 5 |  | 5
45.3 | 4.584 | 0.1402 | 0.5339 | 4.61 | 19.27 | 0.03 | 834.27 | 389.88 | 3 | 3.06 | 7 | 4 | 5 |  | 5 |  | 5
45.32 | 4.615 | [8 empty] | 3.06 |  | 4 | 5 |  | 5 |  | 5
45.34 | 4.646 | 0.1473 | 0.6614 | 4.73 | 19.33 | 0.05 | 835.04 | 390.26 | 3 | 3.06 | 7 | 4 | 5 |  | 5 |  | 5
45.36 | 4.591 | 0.1447 | 0.6161 | 4.62 | 19.31 | 0.04 | 835.43 | 390.45 | 3 | 3.07 | 7 | 4 | 5 |  | 5 |  | 5
45.38 | 4.249 | 0.148 | 0.5598 | 4.47 | 19.3 | 0.04 | 835.81 | 390.64 | 3 | 3.1 | 7 | 4 | 5 |  | 5 |  | 5
45.4 | 4.213 | 0.1488 | 0.5946 | 4.33 | 19.29 | 0.05 | 836.2 | 390.83 | 3 | 3.12 | 7 | 4 | 5 |  | 5 |  | 5
45.42 | 4.176 | 0.1445 | 0.6676 | 4.31 | 19.25 | 0.06 | 836.58 | 391.01 | 3 | 3.12 | 7 | 4 | 5 |  | 5 |  | 5
45.44 | 4.269 | [8 empty] | 3.09 |  | 4 | 5 |  | 5 |  | 5
45.46 | 4.362 | 0.114 | 0.6841 | 4.36 | 19.04 | 0.06 | 837.35 | 391.39 | 3 | 3.06 | 7 | 4 | 5 |  | 5 |  | 5
45.48 | 4.184 | 0.1068 | 0.563 | 4.36 | 18.93 | 0.04 | 837.73 | 391.57 | 3 | 3.04 | 7 | 4 | 5 |  | 5 |  | 5
45.5 | 4.179 | 0.1011 | 0.5021 | 4.3 | 18.88 | 0.04 | 838.1 | 391.75 | 3 | 3.04 | 7 | 4 | 5 |  | 5 |  | 5
45.52 | 4.175 | 0.1025 | 0.7273 | 2.87 | 18.24 | -0.02 | 838.47 | 391.92 | 3 | 3.26 | 7 | 4 | 5 |  | 5 |  | 5
45.54 | 4.852 | [8 empty] | 1.63 |  | 4 | 1 |  | 1 | * | 5
45.56 | 5.528 |  | 0.871 | 0 | 17 | 0 | 839.15 | 392.21 | 0 | 0 | 7 | 4 | 1 |  | 1 | * | 5
45.58 | 6.463 |  | 0.5328 | 0 | 17 | 0 | 839.49 | 392.35 | 0 | 0 | 7 | 4 | 1 |  | 1 | * | 5
45.6 | 6.498 |  | 0.2394 | 0 | 17 | 0 | 839.83 | 392.49 | 0 | 0 | 7 | 4 | 1 |  | 1 | * | 5
45.62 | 5.49 | [8 empty] | 0.88 |  | 4 | 1 |  | 1 | * | 5
45.64 | 4.482 | [8 empty] | 1.76 |  | 4 | 1 |  | 1 | * | 5
45.66 | 3.474 | [8 empty] | 2.64 |  | 4 | 4 | * | 5 |  | 5
45.68 | 2.466 | 0.0843 | 0.1061 | 2.3 | 18.41 | -0.24 | 841.26 | 393.14 | 3 | 3.52 | 7 | 4 | 5 |  | 5 |  | 5
45.7 | 2.54 | [8 empty] | 3.48 |  | 4 | 5 |  | 5 |  | 5
45.72 | 2.615 | 0.1078 | 0.1125 | 2.66 | 18.7 | -0.18 | 842 | 393.49 | 3 | 3.43 | 7 | 4 | 5 |  | 5 |  | 5
45.74 | 2.907 | 0.1076 | 0.2143 | 2.84 | 18.77 | -0.15 | 842.38 | 393.67 | 3 | 3.38 | 7 | 4 | 5 |  | 5 |  | 5
45.76 | 2.964 | [8 empty] | 3.35 |  | 4 | 5 |  | 5 |  | 5
45.78 | 3.021 | 0.1061 | 0.1359 | 3.06 | 18.78 | -0.11 | 843.13 | 394.03 | 3 | 3.32 | 7 | 4 | 5 |  | 5 |  | 5
45.8 | 3.141 | 0.1054 | 0.3826 | 3.2 | 18.84 | -0.05 | 843.51 | 394.21 | 3 | 3.29 | 7 | 4 | 5 |  | 5 |  | 5
45.82 | 3.26 | 0.1173 | 0.4422 | 3.6 | 18.93 | -0.03 | 843.89 | 394.39 | 3 | 3.2 | 7 | 4 | 5 |  | 5 |  | 5
45.84 | 4.182 | 0.1194 | 0.3111 | 3.88 | 19 | -0.04 | 844.27 | 394.57 | 3 | 3.15 | 7 | 4 | 5 |  | 5 |  | 5
45.86 | 4.021 | 0.1177 | 0.1996 | 3.99 | 19.05 | -0.06 | 844.65 | 394.76 | 3 | 3.14 | 7 | 4 | 5 |  | 5 |  | 5
45.88 | 3.62 | 0.1298 | 0.2292 | 3.76 | 19.04 | -0.07 | 845.03 | 394.94 | 3 | 3.19 | 7 | 4 | 5 |  | 5 |  | 5
45.9 | 3.473 | 0.1242 | 0.3511 | 3.5 | 19.03 | -0.06 | 845.41 | 395.13 | 3 | 3.25 | 7 | 4 | 5 |  | 5 |  | 5
45.92 | 3.237 | 0.1225 | 0.3169 | 3.36 | 18.98 | -0.04 | 845.79 | 395.31 | 3 | 3.28 | 7 | 4 | 5 |  | 5 |  | 5
45.94 | 3.174 | 0.1205 | 0.3566 | 3.25 | 18.94 | -0.02 | 846.17 | 395.49 | 3 | 3.3 | 7 | 4 | 5 |  | 5 |  | 5
45.96 | 3.11 | 0.1146 | 0.4986 | 3.2 | 18.9 | 0 | 846.54 | 395.68 | 3 | 3.31 | 7 | 4 | 5 |  | 5 |  | 5
45.98 | 3.114 | [8 empty] | 3.28 |  | 4 | 5 |  | 5 |  | 5
46 | 3.117 | 0.1058 | 0.5012 | 3.33 | 18.82 | 0.02 | 847.3 | 396.04 | 3 | 3.25 | 7 | 4 | 5 |  | 5 |  | 5
46.02 | 3.516 | 0.1023 | 0.5504 | 3.56 | 18.81 | 0.02 | 847.67 | 396.22 | 3 | 3.19 | 7 | 4 | 5 |  | 5 |  | 5
46.04 | 3.736 | 0.1021 | 0.4832 | 3.74 | 18.79 | 0.01 | 848.05 | 396.4 | 3 | 3.14 | 7 | 4 | 5 |  | 5 |  | 5
46.06 | 3.691 | 0.0963 | 0.4061 | 3.79 | 18.72 | -0.01 | 848.42 | 396.58 | 3 | 3.12 | 7 | 4 | 5 |  | 5 |  | 5
46.08 | 3.684 | 0.0834 | 0.4094 | 3.75 | 18.6 | -0.02 | 848.8 | 396.75 | 3 | 3.1 | 7 | 4 | 5 |  | 5 |  | 5
46.1 | 3.637 | 0.0742 | 0.4056 | 3.72 | 18.49 | -0.01 | 849.17 | 396.92 | 3 | 3.09 | 7 | 4 | 5 |  | 5 |  | 5
46.12 | 3.588 | 0.0728 | 0.4177 | 3.64 | 18.42 | -0.01 | 849.53 | 397.1 | 3 | 3.09 | 7 | 4 | 5 |  | 5 |  | 5
46.14 | 3.557 | [8 empty] | 3.09 |  | 4 | 5 |  | 5 |  | 5
46.16 | 3.527 | [8 empty] | 3.1 |  | 4 | 5 |  | 5 |  | 5
46.18 | 3.496 | 0.0726 | 0.4645 | 3.57 | 18.39 | 0 | 850.64 | 397.61 | 3 | 3.1 | 7 | 4 | 5 |  | 5 |  | 5
46.2 | 3.608 | [8 empty] | 3.07 |  | 4 | 5 |  | 5 |  | 5
46.22 | 3.719 | 0.07 | 0.5077 | 3.84 | 18.39 | 0.01 | 851.37 | 397.96 | 3 | 3.04 | 7 | 4 | 5 |  | 5 |  | 5
46.24 | 4.01 | 0.0697 | 0.4997 | 4.12 | 18.41 | 0.01 | 851.74 | 398.13 | 3 | 2.99 | 7 | 4 | 5 |  | 5 |  | 5
46.26 | 4.328 | 0.0694 | 0.4366 | 4.25 | 18.43 | 0 | 852.11 | 398.3 | 3 | 2.97 | 7 | 4 | 5 |  | 5 |  | 5
46.28 | 4.153 | 0.0715 | 0.3767 | 4.08 | 18.43 | -0.02 | 852.48 | 398.47 | 3 | 3 | 7 | 4 | 5 |  | 5 |  | 5
46.3 | 3.532 | 0.0725 | 0.3681 | 3.76 | 18.44 | -0.02 | 852.85 | 398.65 | 3 | 3.07 | 7 | 4 | 5 |  | 5 |  | 5
46.32 | 3.348 | 0.077 | 0.433 | 3.47 | 18.49 | -0.01 | 853.22 | 398.82 | 3 | 3.15 | 7 | 4 | 5 |  | 5 |  | 5
46.34 | 3.475 | [8 empty] | 3.13 |  | 4 | 5 |  | 5 |  | 5
46.36 | 3.601 | [8 empty] | 3.12 |  | 4 | 5 |  | 5 |  | 5
46.38 | 3.728 | 0.0883 | 0.5965 | 3.84 | 18.66 | 0.04 | 854.33 | 399.35 | 3 | 3.1 | 7 | 4 | 5 |  | 5 |  | 5
46.4 | 4.133 | 0.0878 | 0.6095 | 4.49 | 18.73 | 0.03 | 854.71 | 399.53 | 3 | 2.98 | 7 | 4 | 5 |  | 5 |  | 5
46.42 | 5.265 | 0.091 | 0.5316 | 5.21 | 18.84 | 0.02 | 855.09 | 399.71 | 4 | 2.89 | 8 | 2 | 4 | * | 3 | * | 4
46.44 | 5.929 | 0.1022 | 0.4358 | 6.29 | 18.98 | -0.01 | 855.47 | 399.89 | 4 | 2.77 | 8 | 2 | 4 | * | 3 | * | 4
46.46 | 7.428 | 0.1034 | 0.2329 | 7.32 | 19.1 | -0.03 | 855.85 | 400.08 | 4 | 2.68 | 8 | 2 | 4 | * | 3 | * | 4
46.48 | 8.443 | 0.109 | 0.0757 | 8.38 | 19.2 | -0.05 | 856.23 | 400.26 | 4 | 2.59 | 8 | 2 | 3 |  | 3 | * | 4
46.5 | 9.221 | 0.1147 | -0.1193 | 9.02 | 19.29 | -0.07 | 856.62 | 400.45 | 4 | 2.56 | 8 | 2 | 3 |  | 3 | * | 4
46.52 | 9.471 | 0.1203 | -0.3854 | 9.21 | 19.32 | -0.09 | 857 | 400.64 | 4 | 2.55 | 8 | 2 | 3 |  | 3 | * | 4
46.54 | 9.596 | [8 empty] | 2.53 |  | 2 | 3 |  | 3 | * | 4
46.56 | 9.721 | [8 empty] | 2.5 |  | 2 | 3 |  | 3 | * | 4
46.58 | 9.846 | 0.1002 | -0.4445 | 9.65 | 19.16 | -0.11 | 858.16 | 401.21 | 5 | 2.48 | 8 | 2 | 3 |  | 3 | * | 4
46.6 | 10.095 | 0.0989 | -0.5565 | 10.02 | 19.16 | -0.11 | 858.54 | 401.39 | 5 | 2.45 | 8 | 2 | 3 |  | 3 | * | 4
46.62 | 10.437 | 0.0975 | -0.5288 | 10.31 | 19.15 | -0.11 | 858.92 | 401.58 | 5 | 2.42 | 8 | 2 | 3 |  | 3 | * | 4
46.64 | 10.737 | 0.0962 | -0.5693 | 10.5 | 19.15 | -0.11 | 859.31 | 401.77 | 5 | 2.4 | 8 | 2 | 3 |  | 3 | * | 4
46.66 | 10.674 | 0.096 | -0.5981 | 10.55 | 19.15 | -0.11 | 859.69 | 401.95 | 5 | 2.4 | 8 | 2 | 3 |  | 3 | * | 4
46.68 | 10.755 | [8 empty] | 2.4 |  | 2 | 3 |  | 3 | * | 4
46.7 | 10.836 | [8 empty] | 2.39 |  | 2 | 3 |  | 3 | * | 4
46.72 | 10.917 | [8 empty] | 2.38 |  | 2 | 3 |  | 3 | * | 4
46.74 | 10.998 | 0.0968 | -0.518 | 10.99 | 19.23 | -0.1 | 861.23 | 402.71 | 5 | 2.38 | 8 | 2 | 3 |  | 3 | * | 4
46.76 | 11.619 | 0.0954 | -0.4934 | 11.57 | 19.17 | -0.09 | 861.61 | 402.9 | 5 | 2.32 | 8 | 2 | 3 |  | 3 | * | 4
46.78 | 12.397 | 0.0941 | -0.5316 | 12.11 | 19.17 | -0.09 | 862 | 403.08 | 5 | 2.28 | 8 | 2 | 2 | * | 3 | * | 4
46.8 | 12.637 | 0.0928 | -0.5982 | 12.21 | 19.22 | -0.09 | 862.38 | 403.27 | 5 | 2.29 | 8 | 2 | 2 | * | 3 | * | 4
46.82 | 11.94 | 0.1059 | -0.5892 | 11.79 | 19.3 | -0.09 | 862.77 | 403.46 | 5 | 2.34 | 8 | 2 | 3 |  | 3 | * | 4
46.84 | 11.121 | 0.1185 | -0.5069 | 11.15 | 19.43 | -0.09 | 863.15 | 403.65 | 5 | 2.42 | 8 | 2 | 3 |  | 3 | * | 4
46.86 | 10.699 | 0.1383 | -0.4363 | 10.45 | 19.55 | -0.09 | 863.55 | 403.85 | 5 | 2.51 | 8 | 2 | 3 |  | 3 | * | 4
46.88 | 9.793 | 0.1541 | -0.3401 | 9.53 | 19.63 | -0.09 | 863.94 | 404.04 | 4 | 2.59 | 8 | 2 | 3 |  | 3 | * | 4
46.9 | 8.312 | 0.162 | -0.2936 | 8.31 | 19.61 | -0.1 | 864.33 | 404.24 | 4 | 2.69 | 8 | 2 | 4 |  | 4 |  | 4
46.92 | 7.001 | 0.1525 | -0.2666 | 7.21 | 19.51 | -0.11 | 864.72 | 404.43 | 4 | 2.78 | 8 | 2 | 4 |  | 4 |  | 4
46.94 | 6.468 | 0.136 | -0.1605 | 6.57 | 19.37 | -0.11 | 865.11 | 404.63 | 4 | 2.82 | 8 | 2 | 4 |  | 4 |  | 4
46.96 | 6.413 | [8 empty] | 2.82 |  | 2 | 4 |  | 4 |  | 4
46.98 | 6.358 | 0.1165 | -0.1204 | 6.25 | 19.2 | -0.11 | 865.88 | 405 | 4 | 2.82 | 8 | 2 | 4 |  | 4 |  | 4
47 | 6.112 | 0.1222 | -0.1454 | 5.99 | 19.16 | -0.12 | 866.26 | 405.19 | 4 | 2.85 | 8 | 2 | 4 |  | 4 |  | 4
47.02 | 5.58 | 0.1133 | -0.1844 | 5.61 | 19.04 | -0.13 | 866.64 | 405.37 | 4 | 2.88 | 8 | 2 | 4 |  | 4 |  | 4
47.04 | 5.424 | [8 empty] | 2.88 |  | 2 | 4 |  | 4 |  | 4
47.06 | 5.268 | 0.089 | -0.1214 | 5.2 | 18.78 | -0.14 | 867.39 | 405.74 | 4 | 2.88 | 8 | 2 | 4 |  | 4 |  | 4
47.08 | 5.17 | 0.0872 | -0.1106 | 4.93 | 18.74 | -0.14 | 867.77 | 405.91 | 3 | 2.92 | 8 | 2 | 4 |  | 4 |  | 4
47.1 | 4.434 | 0.0854 | -0.131 | 4.22 | 18.63 | -0.17 | 868.14 | 406.09 | 3 | 3.02 | 8 | 2 | 5 |  | 5 | * | 4
47.12 | 3.134 | 0.0774 | -0.0961 | 3.36 | 18.46 | -0.22 | 868.51 | 406.26 | 3 | 3.18 | 8 | 2 | 5 |  | 5 | * | 4
47.14 | 2.552 | 0.0707 | -0.0117 | 2.55 | 18.26 | -0.27 | 868.88 | 406.43 | 3 | 3.4 | 8 | 2 | 5 |  | 5 | * | 4
47.16 | 1.956 | 0.0665 | 0.1319 | 2.16 | 18.09 | -0.25 | 869.24 | 406.6 | 3 | 3.54 | 8 | 2 | 5 |  | 5 | * | 4
47.18 | 1.876 | 0.0596 | 0.2919 | 1.93 | 17.98 | -0.17 | 869.6 | 406.76 | 2 | 3.64 | 8 | 2 | 5 |  | 5 | * | 4
47.2 | 1.795 | 0.0582 | 0.409 | 1.88 | 17.9 | -0.05 | 869.96 | 406.92 | 2 | 3.66 | 8 | 2 | 5 |  | 5 | * | 4
47.22 | 2.278 | [8 empty] | 3.43 |  | 2 | 5 |  | 5 | * | 4
47.24 | 2.762 | [8 empty] | 3.19 |  | 2 | 5 |  | 5 | * | 4
47.26 | 3.245 | 0.0681 | 0.7356 | 4.25 | 18.34 | 0.08 | 871.04 | 407.42 | 3 | 2.96 | 8 | 2 | 5 |  | 5 | * | 4
47.28 | 7.297 | 0.0716 | 0.8357 | 7.61 | 18.67 | 0.04 | 871.41 | 407.6 | 4 | 2.57 | 8 | 2 | 3 | * | 2 | * | 4
47.3 | 11.843 | 0.0728 | 0.6496 | 11.61 | 19 | 0.01 | 871.79 | 407.78 | 5 | 2.29 | 8 | 2 | 2 |  | 2 | * | 4
47.32 | 15.365 | 0.1019 | 0.0743 | 14.61 | 19.27 | -0.02 | 872.18 | 407.97 | 5 | 2.15 | 8 | 2 | 2 |  | 2 | * | 4
47.34 | 16.526 | 0.1154 | -0.3033 | 16.09 | 19.52 | -0.04 | 872.57 | 408.16 | 5 | 2.12 | 8 | 2 | 2 |  | 2 | * | 4
47.36 | 16.496 | 0.1292 | -0.4079 | 16.34 | 19.64 | -0.05 | 872.96 | 408.36 | 5 | 2.14 | 8 | 2 | 2 |  | 2 | * | 4
47.38 | 16.197 | 0.1387 | -0.3273 | 16.17 | 19.71 | -0.05 | 873.36 | 408.56 | 5 | 2.17 | 8 | 2 | 2 |  | 2 | * | 4
47.4 | 16.047 | 0.1414 | -0.3684 | 15.93 | 19.75 | -0.05 | 873.75 | 408.76 | 5 | 2.19 | 8 | 2 | 2 |  | 2 | * | 4
47.42 | 15.778 | 0.1441 | -0.3917 | 15.62 | 19.76 | -0.06 | 874.15 | 408.96 | 5 | 2.21 | 8 | 2 | 2 |  | 2 | * | 4
47.44 | 15.28 | 0.1468 | -0.5229 | 14.71 | 19.81 | -0.07 | 874.54 | 409.16 | 5 | 2.28 | 8 | 2 | 2 |  | 2 | * | 4
47.46 | 13.404 | 0.1706 | -0.7057 | 12.74 | 19.84 | -0.09 | 874.94 | 409.36 | 5 | 2.41 | 8 | 2 | 3 | * | 4 |  | 4
47.48 | 9.901 | 0.1787 | -0.6217 | 10.28 | 19.81 | -0.11 | 875.34 | 409.56 | 4 | 2.58 | 8 | 2 | 3 | * | 4 |  | 4
47.5 | 7.87 | 0.1694 | -0.4036 | 8.36 | 19.7 | -0.11 | 875.73 | 409.75 | 4 | 2.71 | 8 | 2 | 4 |  | 4 |  | 4
47.52 | 7.543 | 0.1573 | -0.1046 | 7.51 | 19.59 | -0.1 | 876.12 | 409.95 | 4 | 2.77 | 8 | 2 | 4 |  | 4 |  | 4
47.54 | 7.216 | 0.1512 | 0.013 | 7.22 | 19.53 | -0.07 | 876.51 | 410.14 | 4 | 2.79 | 8 | 2 | 4 |  | 4 |  | 4
47.56 | 7.714 | [8 empty] | 2.74 |  | 2 | 4 |  | 4 |  | 4
47.58 | 8.213 | [8 empty] | 2.69 |  | 2 | 4 |  | 4 |  | 4
47.6 | 8.711 | 0.1485 | 0.4903 | 9.13 | 19.67 | -0.01 | 877.69 | 410.73 | 4 | 2.64 | 8 | 2 | 4 |  | 4 |  | 4
47.62 | 11.441 | 0.1813 | 0.237 | 10.96 | 19.92 | -0.03 | 878.08 | 410.93 | 4 | 2.56 | 8 | 2 | 3 | * | 4 |  | 4
47.64 | 12.601 | 0.2313 | -0.0905 | 12.15 | 20.17 | -0.05 | 878.49 | 411.14 | 4 | 2.54 | 8 | 2 | 3 | * | 4 |  | 4
47.66 | 12.464 | 0.2566 | -0.3595 | 12.08 | 20.25 | -0.07 | 878.89 | 411.35 | 4 | 2.56 | 8 | 2 | 3 | * | 4 |  | 4
47.68 | 11.397 | 0.2343 | -0.6659 | 11.21 | 20.22 | -0.1 | 879.3 | 411.56 | 4 | 2.61 | 8 | 2 | 4 |  | 4 |  | 4
47.7 | 10.137 | 0.2291 | -0.8033 | 10.09 | 20.11 | -0.13 | 879.7 | 411.76 | 4 | 2.66 | 8 | 2 | 4 |  | 4 |  | 4
47.72 | 9.18 | 0.2159 | -0.7613 | 8.69 | 20 | -0.15 | 880.1 | 411.97 | 4 | 2.75 | 8 | 2 | 4 |  | 4 |  | 4
47.74 | 7.192 | 0.2029 | -0.6386 | 7.51 | 19.86 | -0.17 | 880.5 | 412.17 | 4 | 2.83 | 8 | 2 | 4 |  | 4 |  | 4
47.76 | 6.531 | 0.1818 | -0.4949 | 6.63 | 19.72 | -0.17 | 880.89 | 412.37 | 3 | 2.9 | 8 | 2 | 4 |  | 4 |  | 4
47.78 | 6.461 | 0.1713 | -0.3304 | 6.41 | 19.62 | -0.13 | 881.28 | 412.56 | 3 | 2.9 | 8 | 2 | 4 |  | 4 |  | 4
47.8 | 6.39 | 0.1609 | 0.0342 | 6.38 | 19.54 | -0.09 | 881.67 | 412.76 | 3 | 2.89 | 8 | 2 | 4 |  | 4 |  | 4
47.82 | 6.514 | [8 empty] | 2.86 |  | 2 | 4 |  | 4 |  | 4
47.84 | 6.638 | 0.1506 | 0.3092 | 6.92 | 19.5 | -0.02 | 882.45 | 413.14 | 4 | 2.82 | 8 | 2 | 4 |  | 4 |  | 4
47.86 | 7.598 | 0.1499 | 0.4931 | 8.08 | 19.56 | 0 | 882.85 | 413.34 | 4 | 2.71 | 8 | 2 | 4 |  | 4 |  | 4
47.88 | 9.703 | 0.1516 | 0.6639 | 10.2 | 19.66 | 0.01 | 883.24 | 413.54 | 4 | 2.56 | 8 | 2 | 3 | * | 1 | * | 4
47.9 | 12.956 | 0.1548 | 0.5352 | 12.65 | 19.75 | 0 | 883.63 | 413.73 | 5 | 2.4 | 8 | 2 | 3 | * | 1 | * | 4
47.92 | 15.031 | 0.1542 | 0.1346 | 15.08 | 19.83 | -0.02 | 884.03 | 413.93 | 5 | 2.27 | 8 | 2 | 2 | * | 1 | * | 4
47.94 | 17.159 | 0.1557 | -0.1996 | 16.83 | 19.84 | -0.04 | 884.43 | 414.14 | 5 | 2.17 | 8 | 2 | 2 | * | 1 | * | 4
47.96 | 18.393 | 0.1418 | -0.3368 | 18.55 | 19.79 | -0.05 | 884.82 | 414.34 | 5 | 2.07 | 8 | 2 | 2 | * | 1 | * | 4
47.98 | 20.311 | 0.1214 | -0.5538 | 19.78 | 19.7 | -0.05 | 885.22 | 414.53 | 6 | 1.99 | 8 | 2 | 1 |  | 1 | * | 4
48 | 20.947 | 0.1161 | -0.7234 | 20.59 | 19.63 | -0.06 | 885.61 | 414.73 | 6 | 1.94 | 8 | 2 | 1 |  | 1 | * | 4
48.02 | 20.922 | 0.1156 | -0.7782 | 20.57 | 19.64 | -0.06 | 886 | 414.93 | 6 | 1.95 | 8 | 2 | 1 |  | 1 | * | 4
48.04 | 20.246 | 0.1249 | -0.5949 | 19.95 | 19.77 | -0.06 | 886.4 | 415.13 | 6 | 2 | 8 | 2 | 1 |  | 1 | * | 4
48.06 | 19.031 | 0.16 | -0.4016 | 18.42 | 19.93 | -0.05 | 886.8 | 415.33 | 5 | 2.12 | 8 | 2 | 2 | * | 1 | * | 4
48.08 | 16.221 | 0.1901 | -0.2296 | 16.43 | 20.06 | -0.05 | 887.2 | 415.53 | 5 | 2.25 | 8 | 2 | 2 | * | 1 | * | 4
48.1 | 14.191 | 0.2026 | -0.2028 | 13.75 | 20.07 | -0.05 | 887.6 | 415.74 | 5 | 2.42 | 8 | 2 | 3 | * | 4 |  | 4
48.12 | 10.961 | 0.2003 | -0.1277 | 11.23 | 19.97 | -0.06 | 888 | 415.94 | 4 | 2.55 | 8 | 2 | 3 | * | 4 |  | 4
48.14 | 8.604 | 0.1752 | -0.0029 | 9.35 | 19.84 | -0.06 | 888.39 | 416.14 | 4 | 2.66 | 8 | 2 | 4 |  | 4 |  | 4
48.16 | 8.493 | 0.173 | 0.1363 | 8.52 | 19.73 | -0.05 | 888.79 | 416.34 | 4 | 2.71 | 8 | 2 | 4 |  | 4 |  | 4
48.18 | 8.382 | 0.1665 | 0.2186 | 8.42 | 19.65 | -0.04 | 889.18 | 416.54 | 4 | 2.7 | 8 | 2 | 4 |  | 4 |  | 4
48.2 | 8.886 | [8 empty] | 2.76 |  | 2 | 4 |  | 4 |  | 4
48.22 | 9.39 | 0.1389 | 0.168 | 5.91 | 18.9 | -0.07 | 889.95 | 416.91 | 4 | 2.82 | 8 | 2 | 4 |  | 4 |  | 4
48.24 | 10.659 |  | 0.0433 | 0 | 17 | 0 | 890.29 | 417.06 | 0 | 0 | 9 | 2 | 1 |  | 1 | * | 2
48.26 | 11.944 |  | -0.0864 | 0 | 17 | 0 | 890.63 | 417.2 | 0 | 0 | 9 | 2 | 1 |  | 1 | * | 2
48.28 | 12.704 |  | -0.1506 | 0 | 17 | 0 | 890.97 | 417.35 | 0 | 0 | 9 | 2 | 1 |  | 1 | * | 2
48.3 | 13.392 |  | -0.1319 | 0 | 17 | 0 | 891.31 | 417.49 | 0 | 0 | 9 | 2 | 1 |  | 1 | * | 2
48.32 | 13.494 | [8 empty] | 0.23 |  | 2 | 1 |  | 1 | * | 2
48.34 | 13.596 | [8 empty] | 0.46 |  | 2 | 1 |  | 1 | * | 2
48.36 | 13.698 | [8 empty] | 0.69 |  | 2 | 1 |  | 1 | * | 2
48.38 | 13.8 | [8 empty] | 0.92 |  | 2 | 1 |  | 1 | * | 2
48.4 | 13.901 | [8 empty] | 1.16 |  | 2 | 1 |  | 1 | * | 2
48.42 | 14.003 | [8 empty] | 1.39 |  | 2 | 1 |  | 1 | * | 2
48.44 | 14.105 | [8 empty] | 1.62 |  | 2 | 1 |  | 1 | * | 2
48.46 | 14.207 | [8 empty] | 1.85 |  | 2 | 1 |  | 1 | * | 2
48.48 | 14.309 | [8 empty] | 2.08 |  | 2 | 2 | * | 3 | * | 2
48.5 | 14.411 | 0.1476 | 0.0705 | 14.14 | 19.76 | -0.03 | 894.98 | 419.19 | 5 | 2.31 | 9 | 2 | 3 |  | 3 | * | 2
48.52 | 14.841 | 0.1683 | 0.057 | 14.91 | 19.91 | -0.03 | 895.38 | 419.4 | 5 | 2.31 | 9 | 2 | 3 |  | 3 | * | 2
48.54 | 15.445 | 0.1853 | 0.056 | 15.38 | 20.04 | -0.03 | 895.78 | 419.6 | 5 | 2.31 | 9 | 2 | 3 |  | 3 | * | 2
48.56 | 15.811 | 0.2008 | 0.0618 | 15.77 | 20.13 | -0.03 | 896.18 | 419.81 | 5 | 2.31 | 9 | 2 | 3 |  | 3 | * | 2
48.58 | 16.01 | 0.2064 | 0.0514 | 15.88 | 20.16 | -0.03 | 896.58 | 420.01 | 5 | 2.32 | 9 | 2 | 3 |  | 3 | * | 2
48.6 | 15.781 | 0.2022 | 0.0531 | 15.66 | 20.13 | -0.03 | 896.99 | 420.22 | 5 | 2.32 | 9 | 2 | 3 |  | 3 | * | 2
48.62 | 15.158 | 0.1889 | 0.0398 | 15.31 | 20.07 | -0.03 | 897.39 | 420.43 | 5 | 2.33 | 9 | 2 | 3 |  | 3 | * | 2
48.64 | 15.074 | [8 empty] | 2.32 |  | 2 | 3 |  | 3 | * | 2
48.66 | 14.99 | 0.1693 | -0.0442 | 14.97 | 19.93 | -0.04 | 898.19 | 420.83 | 5 | 2.31 | 9 | 2 | 3 |  | 3 | * | 2
48.68 | 15.045 | [8 empty] | 2.3 |  | 2 | 2 |  | 2 |  | 2
48.7 | 15.101 | [8 empty] | 2.3 |  | 2 | 2 |  | 2 |  | 2
48.72 | 15.156 | 0.1638 | -0.0221 | 15.18 | 19.89 | -0.03 | 899.38 | 421.44 | 5 | 2.29 | 9 | 2 | 2 |  | 2 |  | 2
48.74 | 15.421 | 0.1604 | 0.0172 | 15.57 | 19.9 | -0.03 | 899.78 | 421.64 | 5 | 2.27 | 9 | 2 | 2 |  | 2 |  | 2
48.76 | 16.143 | 0.1654 | -0.0006 | 16.06 | 19.94 | -0.03 | 900.18 | 421.84 | 5 | 2.25 | 9 | 2 | 2 |  | 2 |  | 2
48.78 | 16.606 | 0.1761 | -0.0001 | 16.68 | 20 | -0.03 | 900.58 | 422.04 | 5 | 2.23 | 9 | 2 | 2 |  | 2 |  | 2
48.8 | 17.304 | 0.182 | -0.0196 | 17.21 | 20.07 | -0.03 | 900.98 | 422.25 | 5 | 2.22 | 9 | 2 | 2 |  | 2 |  | 2
48.82 | 17.727 | 0.189 | -0.0096 | 17.75 | 20.11 | -0.03 | 901.38 | 422.46 | 5 | 2.21 | 9 | 2 | 2 |  | 2 |  | 2
48.84 | 18.222 | 0.1888 | 0.0302 | 18.21 | 20.14 | -0.03 | 901.78 | 422.66 | 5 | 2.19 | 9 | 2 | 2 |  | 2 |  | 2
48.86 | 18.681 | 0.1925 | 0.0482 | 18.81 | 20.17 | -0.02 | 902.19 | 422.87 | 5 | 2.17 | 9 | 2 | 2 |  | 2 |  | 2
48.88 | 19.489 | 0.1972 | 0.0452 | 19.49 | 20.2 | -0.02 | 902.59 | 423.08 | 5 | 2.15 | 9 | 2 | 2 |  | 2 |  | 2
48.9 | 20.267 | 0.1983 | 0.0472 | 20.13 | 20.23 | -0.02 | 902.99 | 423.29 | 5 | 2.13 | 9 | 2 | 2 |  | 2 |  | 2
48.92 | 20.618 | 0.2047 | 0.0571 | 20.84 | 20.28 | -0.02 | 903.4 | 423.5 | 5 | 2.11 | 9 | 2 | 2 |  | 2 |  | 2
48.94 | 21.62 | 0.2149 | 0.0252 | 21.4 | 20.35 | -0.02 | 903.81 | 423.71 | 5 | 2.11 | 9 | 2 | 2 |  | 2 |  | 2
48.96 | 21.937 | 0.228 | 0.035 | 21.76 | 20.41 | -0.02 | 904.22 | 423.92 | 5 | 2.11 | 9 | 2 | 2 |  | 2 |  | 2
48.98 | 21.696 | 0.237 | 0.0425 | 21.71 | 20.45 | -0.02 | 904.62 | 424.13 | 5 | 2.12 | 9 | 2 | 2 |  | 2 |  | 2
49 | 21.51 | 0.2432 | -0.0786 | 21.41 | 20.47 | -0.02 | 905.03 | 424.34 | 5 | 2.14 | 9 | 2 | 2 |  | 2 |  | 2
49.02 | 21.038 | 0.2432 | -0.0385 | 21.18 | 20.47 | -0.02 | 905.44 | 424.56 | 5 | 2.15 | 9 | 2 | 2 |  | 2 |  | 2
49.04 | 21.12 | [8 empty] | 2.14 |  | 2 | 2 |  | 2 |  | 2
49.06 | 21.202 | 0.2358 | 0.057 | 21.25 | 20.45 | -0.02 | 906.26 | 424.98 | 5 | 2.14 | 9 | 2 | 2 |  | 2 |  | 2
49.08 | 21.529 | 0.2326 | 0.031 | 21.48 | 20.44 | -0.02 | 906.67 | 425.2 | 5 | 2.13 | 9 | 2 | 2 |  | 2 |  | 2
49.1 | 21.71 | 0.2349 | -0.0209 | 21.57 | 20.44 | -0.02 | 907.08 | 425.41 | 5 | 2.13 | 9 | 2 | 2 |  | 2 |  | 2
49.12 | 21.491 | 0.2328 | -0.0467 | 21.4 | 20.42 | -0.03 | 907.49 | 425.62 | 5 | 2.13 | 9 | 2 | 2 |  | 2 |  | 2
49.14 | 21.042 | 0.2208 | -0.0868 | 20.98 | 20.38 | -0.03 | 907.9 | 425.83 | 5 | 2.14 | 9 | 2 | 2 |  | 2 |  | 2
49.16 | 20.46 | 0.2196 | -0.0676 | 20.44 | 20.34 | -0.03 | 908.3 | 426.04 | 5 | 2.15 | 9 | 2 | 2 |  | 2 |  | 2
49.18 | 19.876 | 0.2157 | -0.0945 | 19.79 | 20.3 | -0.03 | 908.71 | 426.25 | 5 | 2.17 | 9 | 2 | 2 |  | 2 |  | 2
49.2 | 19.08 | 0.2028 | -0.0342 | 19.24 | 20.23 | -0.03 | 909.11 | 426.46 | 5 | 2.17 | 9 | 2 | 2 |  | 2 |  | 2
49.22 | 18.827 | 0.1875 | -0.1448 | 18.77 | 20.16 | -0.04 | 909.52 | 426.67 | 5 | 2.18 | 9 | 2 | 2 |  | 2 |  | 2
49.24 | 18.476 | 0.1865 | -0.2558 | 18.31 | 20.11 | -0.04 | 909.92 | 426.87 | 5 | 2.19 | 9 | 2 | 2 |  | 2 |  | 2
49.26 | 17.758 | 0.1834 | -0.2243 | 17.78 | 20.05 | -0.04 | 910.32 | 427.08 | 5 | 2.2 | 9 | 2 | 2 |  | 2 |  | 2
49.28 | 17.716 | [8 empty] | 2.18 |  | 2 | 2 |  | 2 |  | 2
49.3 | 17.675 | [8 empty] | 2.16 |  | 2 | 2 |  | 2 |  | 2
49.32 | 17.633 | [8 empty] | 2.13 |  | 2 | 2 |  | 2 |  | 2
49.34 | 17.591 | 0.1291 | -0.2664 | 17.49 | 19.68 | -0.05 | 911.9 | 427.88 | 5 | 2.11 | 9 | 2 | 2 |  | 2 |  | 2
49.36 | 17.499 | 0.1274 | -0.2629 | 17.44 | 19.66 | -0.05 | 912.29 | 428.07 | 5 | 2.11 | 9 | 2 | 2 |  | 2 |  | 2
49.38 | 17.377 | 0.1257 | -0.2782 | 17.33 | 19.72 | -0.05 | 912.69 | 428.27 | 5 | 2.13 | 9 | 2 | 2 |  | 2 |  | 2
49.4 | 17.261 | 0.1501 | -0.2529 | 17.21 | 19.81 | -0.05 | 913.09 | 428.47 | 5 | 2.16 | 9 | 2 | 2 |  | 2 |  | 2
49.42 | 17.159 | 0.1627 | -0.2488 | 17.08 | 19.88 | -0.05 | 913.48 | 428.67 | 5 | 2.19 | 9 | 2 | 2 |  | 2 |  | 2
49.44 | 16.988 | 0.154 | -0.3 | 16.86 | 19.8 | -0.05 | 913.88 | 428.87 | 5 | 2.18 | 9 | 2 | 2 |  | 2 |  | 2
49.46 | 16.659 | 0.1203 | -0.5543 | 16.5 | 19.61 | -0.06 | 914.27 | 429.07 | 5 | 2.15 | 9 | 2 | 2 |  | 2 |  | 2
49.48 | 16.174 | 0.097 | -0.7092 | 16.12 | 19.4 | -0.07 | 914.66 | 429.26 | 5 | 2.12 | 9 | 2 | 2 |  | 2 |  | 2
49.5 | 15.91 | 0.0965 | -0.6921 | 15.67 | 19.3 | -0.07 | 915.05 | 429.45 | 5 | 2.12 | 9 | 2 | 2 |  | 2 |  | 2
49.52 | 15.297 | 0.096 | -0.4301 | 15.29 | 19.28 | -0.07 | 915.43 | 429.64 | 5 | 2.14 | 9 | 2 | 2 |  | 2 |  | 2
49.54 | 14.936 | 0.0955 | -0.2665 | 14.82 | 19.31 | -0.06 | 915.82 | 429.83 | 5 | 2.18 | 9 | 2 | 2 |  | 2 |  | 2
49.56 | 14.391 | 0.107 | -0.1754 | 14.47 | 19.37 | -0.05 | 916.2 | 430.02 | 5 | 2.21 | 9 | 2 | 2 |  | 2 |  | 2
49.58 | 14.198 | 0.1134 | -0.1349 | 14.19 | 19.43 | -0.05 | 916.59 | 430.21 | 5 | 2.24 | 9 | 2 | 2 |  | 2 |  | 2
49.6 | 14.06 | 0.1149 | -0.0491 | 14.09 | 19.45 | -0.04 | 916.98 | 430.41 | 5 | 2.25 | 9 | 2 | 2 |  | 2 |  | 2
49.62 | 14.186 | [8 empty] | 2.24 |  | 2 | 2 |  | 2 |  | 2
49.64 | 14.312 | 0.1144 | -0.0588 | 14.31 | 19.46 | -0.04 | 917.76 | 430.79 | 5 | 2.24 | 9 | 2 | 2 |  | 2 |  | 2
49.66 | 14.594 | 0.1155 | -0.0862 | 14.53 | 19.5 | -0.04 | 918.15 | 430.99 | 5 | 2.24 | 9 | 2 | 2 |  | 2 |  | 2
49.68 | 14.748 | 0.1223 | -0.1005 | 14.72 | 19.52 | -0.04 | 918.54 | 431.18 | 5 | 2.23 | 9 | 2 | 2 |  | 2 |  | 2
49.7 | 14.883 | 0.1216 | -0.0811 | 14.84 | 19.56 | -0.04 | 918.93 | 431.38 | 5 | 2.24 | 9 | 2 | 2 |  | 2 |  | 2
49.72 | 14.948 | 0.1257 | -0.055 | 15.04 | 19.58 | -0.04 | 919.32 | 431.57 | 5 | 2.23 | 9 | 2 | 2 |  | 2 |  | 2
49.74 | 15.315 | 0.1283 | -0.0679 | 15.33 | 19.62 | -0.04 | 919.72 | 431.77 | 5 | 2.22 | 9 | 2 | 2 |  | 2 |  | 2
49.76 | 15.789 | 0.1302 | -0.1182 | 15.67 | 19.64 | -0.04 | 920.11 | 431.96 | 5 | 2.21 | 9 | 2 | 2 |  | 2 |  | 2
49.78 | 15.978 | 0.1297 | -0.1452 | 15.87 | 19.64 | -0.04 | 920.5 | 432.16 | 5 | 2.2 | 9 | 2 | 2 |  | 2 |  | 2
49.8 | 15.929 | 0.1289 | -0.1353 | 15.8 | 19.63 | -0.04 | 920.89 | 432.36 | 5 | 2.2 | 9 | 2 | 2 |  | 2 |  | 2
49.82 | 15.559 | 0.1263 | -0.0996 | 15.53 | 19.61 | -0.04 | 921.29 | 432.55 | 5 | 2.21 | 9 | 2 | 2 |  | 2 |  | 2
49.84 | 15.167 | 0.1256 | -0.056 | 15.26 | 19.61 | -0.04 | 921.68 | 432.75 | 5 | 2.23 | 9 | 2 | 2 |  | 2 |  | 2
49.86 | 15.304 | [8 empty] | 2.24 |  | 2 | 2 |  | 2 |  | 2
49.88 | 15.442 | 0.1434 | 0.0064 | 15.63 | 19.73 | -0.03 | 922.47 | 433.14 | 5 | 2.24 | 9 | 2 | 2 |  | 2 |  | 2
49.9 | 16.381 | 0.1495 | -0.0074 | 16.29 | 19.81 | -0.03 | 922.86 | 433.34 | 5 | 2.22 | 9 | 2 | 2 |  | 2 |  | 2
49.92 | 17.044 | 0.1535 | -0.0297 | 17.04 | 19.81 | -0.04 | 923.26 | 433.54 | 5 | 2.18 | 9 | 2 | 2 |  | 2 |  | 2
49.94 | 17.766 | 0.1374 | -0.3054 | 17.55 | 19.75 | -0.04 | 923.65 | 433.74 | 5 | 2.14 | 9 | 2 | 2 |  | 2 |  | 2
49.96 | 17.974 | 0.1233 | -0.409 | 17.8 | 19.67 | -0.05 | 924.05 | 433.94 | 5 | 2.1 | 9 | 2 | 2 |  | 2 |  | 2
49.98 | 17.913 | 0.1208 | -0.483 | 17.47 | 19.6 | -0.06 | 924.44 | 434.14 | 5 | 2.11 | 9 | 2 | 2 |  | 2 |  | 2
50 | 16.776 | 0.1182 | -0.4013 | 16.69 | 19.56 | -0.05 | 924.83 | 434.33 | 5 | 2.14 | 9 | 2 | 2 |  | 2 |  | 2
50.02 | 15.611 | 0.1156 | -0.2415 | 15.61 | 19.53 | -0.05 | 925.22 | 434.52 | 5 | 2.19 | 9 | 2 | 2 |  | 2 |  | 2
50.04 | 14.593 | 0.1203 | -0.1387 | 14.71 | 19.54 | -0.05 | 925.61 | 434.72 | 5 | 2.24 | 9 | 2 | 2 |  | 2 |  | 2
50.06 | 14.608 | [8 empty] | 2.27 |  | 2 | 2 |  | 2 |  | 2
50.08 | 14.622 | [8 empty] | 2.3 |  | 2 | 2 |  | 2 |  | 2
50.1 | 14.637 | 0.1526 | -0.3348 | 14.43 | 19.79 | -0.06 | 926.8 | 435.31 | 5 | 2.33 | 9 | 2 | 3 | * | 2 |  | 2
50.12 | 14.745 | 0.1442 | -0.415 | 14.45 | 19.73 | -0.07 | 927.19 | 435.51 | 5 | 2.31 | 9 | 2 | 3 | * | 2 |  | 2
50.14 | 14.262 | 0.1359 | -0.7863 | 14.29 | 19.66 | -0.08 | 927.58 | 435.71 | 5 | 2.3 | 9 | 2 | 2 |  | 2 |  | 2
50.16 | 14.222 | 0.1275 | -0.5826 | 14.01 | 19.59 | -0.08 | 927.98 | 435.91 | 5 | 2.3 | 9 | 2 | 2 |  | 2 |  | 2
50.18 | 13.894 | 0.1247 | -0.3415 | 13.85 | 19.55 | -0.07 | 928.37 | 436.1 | 5 | 2.3 | 9 | 2 | 2 |  | 2 |  | 2
50.2 | 13.689 | 0.1219 | -0.3757 | 13.62 | 19.52 | -0.07 | 928.76 | 436.29 | 5 | 2.31 | 9 | 2 | 3 | * | 2 |  | 2
50.22 | 13.522 | 0.1217 | -0.5054 | 13.41 | 19.5 | -0.08 | 929.15 | 436.49 | 5 | 2.32 | 9 | 2 | 3 | * | 2 |  | 2
50.24 | 13.668 | [8 empty] | 2.3 |  | 2 | 2 |  | 2 |  | 2
50.26 | 13.813 | 0.1174 | -0.509 | 13.72 | 19.47 | -0.08 | 929.93 | 436.88 | 5 | 2.29 | 9 | 2 | 2 |  | 2 |  | 2
50.28 | 14.348 | 0.1162 | -0.4955 | 14.21 | 19.48 | -0.07 | 930.32 | 437.07 | 5 | 2.26 | 9 | 2 | 2 |  | 2 |  | 2
50.3 | 14.778 | 0.115 | -0.4759 | 14.49 | 19.48 | -0.07 | 930.71 | 437.26 | 5 | 2.25 | 9 | 2 | 2 |  | 2 |  | 2
50.32 | 14.634 | 0.1173 | -0.459 | 14.28 | 19.52 | -0.07 | 931.1 | 437.46 | 5 | 2.27 | 9 | 2 | 2 |  | 2 |  | 2
50.34 | 13.686 | 0.1297 | -0.2956 | 13.21 | 19.57 | -0.06 | 931.49 | 437.65 | 5 | 2.35 | 9 | 2 | 3 |  | 3 |  | 3
50.36 | 11.475 | 0.1402 | -0.0888 | 12.16 | 19.68 | -0.06 | 931.88 | 437.85 | 5 | 2.46 | 9 | 2 | 3 |  | 3 |  | 3
50.38 | 11.406 | 0.1693 | -0.005 | 11.4 | 19.78 | -0.05 | 932.28 | 438.05 | 5 | 2.52 | 9 | 2 | 3 |  | 3 |  | 3
50.4 | 11.338 | 0.1773 | 0.0696 | 11.35 | 19.84 | -0.04 | 932.67 | 438.25 | 4 | 2.54 | 9 | 2 | 3 |  | 3 |  | 3
50.42 | 11.689 | [8 empty] | 2.5 |  | 2 | 3 |  | 3 |  | 3
50.44 | 12.041 | 0.1305 | -0.3507 | 11.92 | 19.63 | -0.08 | 933.46 | 438.64 | 5 | 2.46 | 9 | 2 | 3 |  | 3 |  | 3
50.46 | 12.639 | 0.1223 | -0.7196 | 12.27 | 19.5 | -0.09 | 933.85 | 438.84 | 5 | 2.4 | 9 | 2 | 3 |  | 3 |  | 3
50.48 | 12.453 | 0.1202 | -0.5284 | 12.35 | 19.46 | -0.09 | 934.24 | 439.03 | 5 | 2.39 | 9 | 2 | 3 |  | 3 |  | 3
50.5 | 12.267 | 0.1182 | -0.3295 | 12.2 | 19.44 | -0.07 | 934.63 | 439.22 | 5 | 2.39 | 9 | 2 | 3 |  | 3 |  | 3
50.52 | 12.697 | [8 empty] | 2.38 |  | 2 | 3 |  | 3 |  | 3
50.54 | 13.126 | [8 empty] | 2.36 |  | 2 | 3 |  | 3 |  | 3
50.56 | 13.556 | 0.1336 | -0.5936 | 13.12 | 19.51 | -0.08 | 935.8 | 439.81 | 5 | 2.35 | 9 | 2 | 3 |  | 3 |  | 3
50.58 | 13.973 | 0.0876 | -0.7597 | 13.76 | 19.32 | -0.1 | 936.19 | 440 | 5 | 2.26 | 9 | 2 | 2 | * | 3 |  | 3
50.6 | 14.177 | 0.087 | -0.841 | 13.85 | 19.13 | -0.1 | 936.57 | 440.18 | 5 | 2.21 | 9 | 2 | 2 | * | 3 |  | 3
50.62 | 13.88 | 0.0859 | -0.7265 | 13.7 | 19.14 | -0.09 | 936.95 | 440.37 | 5 | 2.22 | 9 | 2 | 2 | * | 3 |  | 3
50.64 | 13.397 | 0.0896 | -0.2422 | 13.41 | 19.16 | -0.07 | 937.34 | 440.56 | 5 | 2.25 | 9 | 2 | 2 | * | 3 |  | 3
50.66 | 13.176 | 0.0948 | -0.1126 | 13.07 | 19.21 | -0.05 | 937.72 | 440.74 | 5 | 2.28 | 9 | 2 | 2 | * | 3 |  | 3
50.68 | 12.701 | 0.1 | -0.0218 | 12.74 | 19.26 | -0.05 | 938.1 | 440.93 | 5 | 2.32 | 9 | 2 | 3 |  | 3 |  | 3
50.7 | 12.356 | 0.1045 | -0.0034 | 12.34 | 19.27 | -0.04 | 938.49 | 441.12 | 5 | 2.35 | 9 | 2 | 3 |  | 3 |  | 3
50.72 | 11.974 | 0.1004 | 0.0177 | 11.97 | 19.24 | -0.04 | 938.87 | 441.31 | 5 | 2.37 | 9 | 2 | 3 |  | 3 |  | 3
50.74 | 11.999 | [8 empty] | 2.36 |  | 2 | 3 |  | 3 |  | 3
50.76 | 12.024 | [8 empty] | 2.36 |  | 2 | 3 |  | 3 |  | 3
50.78 | 12.05 | [8 empty] | 2.35 |  | 2 | 3 |  | 3 |  | 3
50.8 | 12.075 | 0.0925 | -0.1227 | 12.16 | 19.16 | -0.06 | 940.41 | 442.06 | 5 | 2.34 | 9 | 2 | 3 |  | 3 |  | 3
50.82 | 12.81 | 0.0898 | -0.319 | 12.61 | 19.13 | -0.06 | 940.79 | 442.25 | 5 | 2.3 | 9 | 2 | 2 | * | 3 |  | 3
50.84 | 13.104 | 0.0873 | -0.2929 | 13.01 | 19.11 | -0.07 | 941.18 | 442.43 | 5 | 2.26 | 9 | 2 | 2 | * | 3 |  | 3
50.86 | 13.314 | 0.0847 | -0.3386 | 13.18 | 19.08 | -0.07 | 941.56 | 442.62 | 5 | 2.25 | 9 | 2 | 2 | * | 3 |  | 3
50.88 | 13.373 | 0.0822 | -0.5712 | 13.04 | 19.07 | -0.08 | 941.94 | 442.81 | 5 | 2.25 | 9 | 2 | 2 | * | 3 |  | 3
50.9 | 12.711 | 0.0851 | -0.4696 | 12.49 | 19.16 | -0.08 | 942.32 | 442.99 | 5 | 2.31 | 9 | 2 | 3 |  | 3 |  | 3
50.92 | 11.65 | 0.1091 | -0.2789 | 11.08 | 19.4 | -0.08 | 942.71 | 443.18 | 5 | 2.47 | 9 | 2 | 3 |  | 3 |  | 3
50.94 | 9.047 | 0.1619 | -0.0795 | 8.98 | 19.64 | -0.08 | 943.1 | 443.38 | 4 | 2.68 | 9 | 2 | 4 | * | 3 |  | 3
50.96 | 6.327 | 0.1973 | -0.0014 | 6.92 | 19.76 | -0.08 | 943.5 | 443.58 | 3 | 2.91 | 9 | 2 | 4 | * | 3 |  | 3
50.98 | 5.389 | 0.2095 | 0.0595 | 5.26 | 19.73 | -0.11 | 943.89 | 443.78 | 3 | 3.12 | 9 | 2 | 5 | * | 3 |  | 3
51 | 4.047 | 0.1983 | 0.0403 | 4.4 | 19.61 | -0.1 | 944.28 | 443.97 | 3 | 3.24 | 9 | 2 | 5 | * | 3 |  | 3
51.02 | 3.663 | 0.1722 | 0.3336 | 2.59 | 18.89 | -0.23 | 944.66 | 444.16 | 2 | 3.58 | 9 | 2 | 5 | * | 3 |  | 3
51.04 | 3.279 |  | 0.9095 | 0 | 17 | 0 | 945 | 444.3 | 0 | 0 | 10 | 3 | 1 |  | 1 | * | 3
51.06 | 3.18 | [8 empty] | 0 |  | 3 | 1 |  | 1 | * | 3
51.08 | 3.082 |  | 0.9386 | 0 | 17 | 0 | 945.68 | 444.59 | 0 | 0 | 10 | 3 | 1 |  | 1 | * | 3
51.1 | 2.573 |  | 0.7151 | 0 | 17 | 0 | 946.02 | 444.73 | 0 | 0 | 10 | 3 | 1 |  | 1 | * | 3
51.12 | 2.881 | [8 empty] | 0.78 |  | 3 | 1 |  | 1 | * | 3
51.14 | 3.189 | [8 empty] | 1.57 |  | 3 | 1 |  | 1 | * | 3
51.16 | 3.497 | [8 empty] | 2.36 |  | 3 | 3 | * | 5 | * | 3
51.18 | 3.805 | 0.0572 | -0.0727 | 3.47 | 18.09 | -0.22 | 947.42 | 445.35 | 3 | 3.14 | 10 | 3 | 5 |  | 5 | * | 3
51.2 | 4.071 | 0.0692 | -0.1212 | 4.01 | 18.43 | -0.19 | 947.79 | 445.52 | 3 | 3.07 | 10 | 3 | 5 |  | 5 | * | 3
51.22 | 4.219 | 0.0882 | -0.0759 | 4.28 | 18.67 | -0.18 | 948.16 | 445.7 | 3 | 3.07 | 10 | 3 | 5 |  | 5 | * | 3
51.24 | 4.598 | 0.1016 | -0.0744 | 4.59 | 18.82 | -0.17 | 948.54 | 445.88 | 3 | 3.04 | 10 | 3 | 5 |  | 5 | * | 3
51.26 | 5.019 | 0.0975 | -0.2233 | 4.89 | 18.8 | -0.18 | 948.92 | 446.06 | 3 | 2.98 | 10 | 3 | 5 |  | 5 | * | 3
51.28 | 5.194 | 0.0776 | -0.3534 | 5.22 | 18.7 | -0.2 | 949.29 | 446.23 | 4 | 2.91 | 10 | 3 | 4 |  | 4 | * | 3
51.3 | 5.639 | 0.0724 | -0.4469 | 5.57 | 18.57 | -0.2 | 949.66 | 446.41 | 4 | 2.83 | 10 | 3 | 4 |  | 4 | * | 3
51.32 | 6.121 | 0.0667 | -0.4211 | 6.05 | 18.54 | -0.18 | 950.03 | 446.58 | 4 | 2.76 | 10 | 3 | 4 |  | 4 | * | 3
51.34 | 6.625 | 0.0655 | -0.3032 | 6.47 | 18.51 | -0.15 | 950.4 | 446.76 | 4 | 2.71 | 10 | 3 | 4 |  | 4 | * | 3
51.36 | 6.866 | 0.0642 | -0.2377 | 6.73 | 18.51 | -0.13 | 950.77 | 446.93 | 4 | 2.68 | 10 | 3 | 4 |  | 4 | * | 3
51.38 | 6.845 | 0.063 | -0.249 | 6.78 | 18.5 | -0.13 | 951.14 | 447.1 | 4 | 2.67 | 10 | 3 | 4 |  | 4 | * | 3
51.4 | 6.772 | 0.0643 | -0.2493 | 6.73 | 18.55 | -0.13 | 951.51 | 447.28 | 4 | 2.69 | 10 | 3 | 4 |  | 4 | * | 3
51.42 | 6.714 | 0.0729 | -0.2565 | 6.67 | 18.65 | -0.13 | 951.89 | 447.46 | 4 | 2.71 | 10 | 3 | 4 |  | 4 | * | 3
51.44 | 6.672 | 0.0814 | -0.2628 | 6.55 | 18.8 | -0.14 | 952.26 | 447.64 | 4 | 2.75 | 10 | 3 | 4 |  | 4 | * | 3
51.46 | 6.424 | 0.0962 | -0.2391 | 6.44 | 18.9 | -0.13 | 952.64 | 447.82 | 4 | 2.78 | 10 | 3 | 4 |  | 4 | * | 3
51.48 | 6.463 | [8 empty] | 2.78 |  | 3 | 4 |  | 4 | * | 3
51.5 | 6.503 | [8 empty] | 2.79 |  | 3 | 4 |  | 4 | * | 3
51.52 | 6.542 | 0.0993 | -0.1647 | 6.55 | 18.98 | -0.12 | 953.78 | 448.37 | 4 | 2.79 | 10 | 3 | 4 |  | 4 | * | 3
51.54 | 6.789 | 0.0925 | -0.2575 | 6.76 | 18.95 | -0.13 | 954.16 | 448.55 | 4 | 2.76 | 10 | 3 | 4 |  | 4 | * | 3
51.56 | 7.086 | 0.0917 | -0.2677 | 6.96 | 18.93 | -0.14 | 954.54 | 448.73 | 4 | 2.73 | 10 | 3 | 4 |  | 4 | * | 3
51.58 | 7.179 | 0.0909 | -0.4064 | 6.99 | 18.92 | -0.15 | 954.92 | 448.92 | 4 | 2.73 | 10 | 3 | 4 |  | 4 | * | 3
51.6 | 6.942 | 0.0901 | -0.4783 | 6.8 | 18.91 | -0.16 | 955.29 | 449.1 | 4 | 2.75 | 10 | 3 | 4 |  | 4 | * | 3
51.62 | 6.539 | 0.0922 | -0.3925 | 6.28 | 18.96 | -0.17 | 955.67 | 449.28 | 4 | 2.82 | 10 | 3 | 4 |  | 4 | * | 3
51.64 | 5.597 | 0.1105 | -0.255 | 5.67 | 19.08 | -0.17 | 956.05 | 449.47 | 3 | 2.92 | 10 | 3 | 4 |  | 4 | * | 3
51.66 | 5.049 | 0.1332 | -0.2319 | 4.88 | 19.22 | -0.18 | 956.44 | 449.65 | 3 | 3.08 | 10 | 3 | 5 |  | 5 |  | 5
51.68 | 4.136 | 0.1554 | -0.1664 | 4.04 | 19.3 | -0.21 | 956.83 | 449.84 | 3 | 3.25 | 10 | 3 | 5 |  | 5 |  | 5
51.7 | 3.025 | 0.1681 | 0.0119 | 3.25 | 19.3 | -0.23 | 957.21 | 450.03 | 3 | 3.45 | 10 | 3 | 5 |  | 5 |  | 5
51.72 | 2.592 | 0.1657 | 0.0916 | 2.61 | 19.18 | -0.23 | 957.6 | 450.22 | 2 | 3.64 | 10 | 3 | 5 |  | 5 |  | 5
51.74 | 2.142 | 0.1414 | 0.2838 | 2.32 | 18.99 | -0.17 | 957.97 | 450.41 | 2 | 3.73 | 10 | 3 | 5 |  | 5 |  | 5
51.76 | 2.069 | 0.1108 | 0.4418 | 2.17 | 18.73 | -0.05 | 958.35 | 450.58 | 2 | 3.75 | 10 | 3 | 5 |  | 5 |  | 5
51.78 | 2.032 | 0.0892 | 0.6261 | 2.14 | 18.4 | 0.1 | 958.72 | 450.76 | 2 | 3.7 | 10 | 3 | 5 |  | 5 |  | 5
51.8 | 2.087 | [8 empty] | 3.64 |  | 3 | 5 |  | 5 |  | 5
51.82 | 2.142 | [8 empty] | 3.58 |  | 3 | 5 |  | 5 |  | 5
51.84 | 2.196 | [8 empty] | 3.52 |  | 3 | 5 |  | 5 |  | 5
51.86 | 2.251 | [8 empty] | 3.46 |  | 3 | 5 |  | 5 |  | 5
51.88 | 2.306 | 0.0501 | 1.2073 | 2.53 | 17.86 | 0.41 | 960.51 | 451.56 | 3 | 3.4 | 10 | 3 | 5 |  | 5 |  | 5
51.9 | 2.582 | 0.0511 | 1.0483 | 2.81 | 17.89 | 0.34 | 960.87 | 451.73 | 3 | 3.3 | 10 | 3 | 5 |  | 5 |  | 5
51.92 | 2.871 | 0.0493 | 1.1624 | 3.48 | 18.03 | 0.19 | 961.23 | 451.89 | 3 | 3.13 | 10 | 3 | 5 |  | 5 |  | 5
51.94 | 4.397 | 0.0577 | 0.7918 | 4.08 | 18.13 | 0.1 | 961.59 | 452.06 | 3 | 3.01 | 10 | 3 | 5 |  | 5 |  | 5
51.96 | 4.474 | 0.0577 | 0.5029 | 4.28 | 18.25 | 0.01 | 961.95 | 452.23 | 3 | 2.99 | 10 | 3 | 5 |  | 5 |  | 5
51.98 | 3.658 | 0.064 | 0.2913 | 3.91 | 18.32 | -0.04 | 962.32 | 452.4 | 3 | 3.08 | 10 | 3 | 5 |  | 5 |  | 5
52 | 3.372 | 0.0749 | 0.4104 | 3.49 | 18.35 | 0.02 | 962.69 | 452.57 | 3 | 3.19 | 10 | 3 | 5 |  | 5 |  | 5
52.02 | 3.086 | 0.0697 | 1.0166 | 3.33 | 18.34 | 0.15 | 963.05 | 452.74 | 3 | 3.23 | 10 | 3 | 5 |  | 5 |  | 5
52.04 | 3.007 | 0.0657 | 1.1736 | 3.23 | 18.27 | 0.26 | 963.42 | 452.91 | 3 | 3.25 | 10 | 3 | 5 |  | 5 |  | 5
52.06 | 2.928 | 0.0642 | 1.0833 | 3.13 | 18.21 | 0.24 | 963.78 | 453.07 | 3 | 3.26 | 10 | 3 | 5 |  | 5 |  | 5
52.08 | 2.85 | 0.0626 | 0.8264 | 3.02 | 18.17 | 0.21 | 964.15 | 453.24 | 3 | 3.29 | 10 | 3 | 5 |  | 5 |  | 5
52.1 | 2.709 | 0.0611 | 0.906 | 2.89 | 18.14 | 0.2 | 964.51 | 453.41 | 3 | 3.32 | 10 | 3 | 5 |  | 5 |  | 5
52.12 | 2.574 | 0.0613 | 0.9669 | 2.8 | 18.13 | 0.25 | 964.87 | 453.58 | 3 | 3.35 | 10 | 3 | 5 |  | 5 |  | 5
52.14 | 2.752 | [8 empty] | 3.3 |  | 3 | 5 |  | 5 |  | 5
52.16 | 2.931 | 0.061 | 1.0953 | 3.13 | 18.16 | 0.24 | 965.6 | 453.91 | 3 | 3.25 | 10 | 3 | 5 |  | 5 |  | 5
52.18 | 3.312 | 0.0581 | 0.9719 | 3.76 | 18.19 | 0.17 | 965.96 | 454.08 | 3 | 3.09 | 10 | 3 | 5 |  | 5 |  | 5
52.2 | 4.464 | 0.0585 | 0.8634 | 4.91 | 18.54 | 0.1 | 966.33 | 454.25 | 3 | 2.94 | 10 | 3 | 4 | * | 5 |  | 5
52.22 | 6.415 | 0.1039 | 0.8265 | 5.99 | 18.92 | 0.02 | 966.71 | 454.43 | 4 | 2.85 | 10 | 3 | 4 | * | 5 |  | 5
52.24 | 6.701 | 0.1254 | 0.1959 | 6.19 | 19.21 | -0.05 | 967.1 | 454.62 | 4 | 2.89 | 10 | 3 | 4 | * | 5 |  | 5
52.26 | 5.308 | 0.1367 | -0.2709 | 5.69 | 19.27 | -0.11 | 967.48 | 454.81 | 3 | 2.97 | 10 | 3 | 5 | * | 4 | * | 3
52.28 | 5.09 | 0.1342 | -0.0002 | 5.1 | 19.24 | -0.11 | 967.87 | 455 | 3 | 3.05 | 10 | 3 | 5 | * | 4 | * | 3
52.3 | 4.871 | 0.1295 | 0.4306 | 4.97 | 19.22 | -0.01 | 968.25 | 455.19 | 3 | 3.07 | 10 | 3 | 5 | * | 4 | * | 3
52.32 | 5.064 | [8 empty] | 2.99 |  | 3 | 5 | * | 4 | * | 3
52.34 | 5.256 | 0.1247 | 0.8051 | 6.1 | 19.25 | 0.07 | 969.02 | 455.56 | 3 | 2.91 | 10 | 3 | 4 |  | 4 | * | 3
52.36 | 7.876 | 0.1226 | 0.7925 | 7.63 | 19.3 | 0 | 969.41 | 455.75 | 4 | 2.74 | 10 | 3 | 4 |  | 4 | * | 3
52.38 | 9.445 | 0.1205 | -0.0582 | 9.04 | 19.34 | -0.05 | 969.79 | 455.94 | 4 | 2.62 | 10 | 3 | 4 |  | 4 | * | 3
52.4 | 9.736 | 0.1184 | -0.4735 | 9.53 | 19.35 | -0.09 | 970.18 | 456.14 | 4 | 2.59 | 10 | 3 | 3 | * | 4 | * | 3
52.42 | 9.577 | 0.1196 | -0.2606 | 9.52 | 19.38 | -0.09 | 970.57 | 456.33 | 4 | 2.59 | 10 | 3 | 3 | * | 4 | * | 3
52.44 | 9.418 | 0.1295 | -0.1469 | 9.39 | 19.4 | -0.08 | 970.95 | 456.52 | 4 | 2.61 | 10 | 3 | 4 | * | 3 |  | 3
52.46 | 9.588 | [8 empty] | 2.6 |  | 3 |  | * | 3 |  | 3
52.48 | 9.758 | 0.1203 | -0.3172 | 9.65 | 19.37 | -0.09 | 971.73 | 456.9 | 4 | 2.58 | 10 | 3 | 3 |  | 3 |  | 3
52.5 | 10.126 | 0.1157 | -0.5125 | 9.86 | 19.33 | -0.11 | 972.12 | 457.09 | 4 | 2.56 | 10 | 3 | 3 |  | 3 |  | 3
52.52 | 9.973 | 0.1111 | -0.5567 | 9.77 | 19.3 | -0.12 | 972.5 | 457.28 | 4 | 2.56 | 10 | 3 | 3 |  | 3 |  | 3
52.54 | 9.52 | 0.1133 | -0.4727 | 9.57 | 19.34 | -0.11 | 972.89 | 457.47 | 4 | 2.58 | 10 | 3 | 3 |  | 3 |  | 3
52.56 | 9.478 | 0.1303 | -0.3296 | 9.41 | 19.36 | -0.1 | 973.28 | 457.66 | 4 | 2.6 | 10 | 3 |  | * | 3 |  | 3
52.58 | 9.436 | 0.1174 | -0.1879 | 9.38 | 19.36 | -0.1 | 973.66 | 457.85 | 4 | 2.6 | 10 | 3 |  | * | 3 |  | 3
52.6 | 9.726 | [8 empty] | 2.58 |  | 3 | 3 |  | 3 |  | 3
52.62 | 10.017 | 0.1097 | -0.6475 | 9.73 | 19.26 | -0.12 | 974.44 | 458.23 | 4 | 2.56 | 10 | 3 | 3 |  | 3 |  | 3
52.64 | 10.111 | 0.1058 | -0.6459 | 9.95 | 19.26 | -0.13 | 974.82 | 458.42 | 5 | 2.54 | 11 | 2 | 3 |  | 3 |  | 3
52.66 | 10.218 | [8 empty] | 2.52 |  | 2 | 3 |  | 3 |  | 3
52.68 | 10.324 | 0.1044 | -0.4323 | 10.31 | 19.23 | -0.1 | 975.59 | 458.8 | 5 | 2.51 | 11 | 2 | 3 |  | 3 |  | 3
52.7 | 10.79 | 0.0998 | -0.2712 | 10.73 | 19.19 | -0.09 | 975.97 | 458.99 | 5 | 2.47 | 11 | 2 | 3 |  | 3 |  | 3
52.72 | 11.313 | 0.0952 | -0.4242 | 11.14 | 19.15 | -0.09 | 976.36 | 459.17 | 5 | 2.44 | 11 | 2 | 3 |  | 3 |  | 3
52.74 | 11.548 | 0.0906 | -0.5135 | 11.31 | 19.13 | -0.09 | 976.74 | 459.36 | 5 | 2.42 | 11 | 2 | 3 |  | 3 |  | 3
52.76 | 11.345 | 0.0926 | -0.4366 | 11.25 | 19.17 | -0.09 | 977.12 | 459.55 | 5 | 2.43 | 11 | 2 | 3 |  | 3 |  | 3
52.78 | 11.091 | 0.1069 | -0.2753 | 11.05 | 19.28 | -0.08 | 977.51 | 459.74 | 5 | 2.47 | 11 | 2 | 3 |  | 3 |  | 3
52.8 | 11.006 | [8 empty] | 2.49 |  | 2 | 3 |  | 3 |  | 3
52.82 | 10.921 | 0.1207 | -0.0265 | 10.89 | 19.42 | -0.06 | 978.28 | 460.12 | 5 | 2.5 | 11 | 2 | 3 |  | 3 |  | 3
52.84 | 10.918 | 0.1211 | -0.0378 | 10.84 | 19.43 | -0.06 | 978.67 | 460.31 | 5 | 2.51 | 11 | 2 | 3 |  | 3 |  | 3
52.86 | 10.73 | 0.1264 | -0.1166 | 10.66 | 19.48 | -0.06 | 979.06 | 460.51 | 5 | 2.53 | 11 | 2 | 3 |  | 3 |  | 3
52.88 | 10.382 | 0.1387 | -0.1705 | 10.41 | 19.51 | -0.07 | 979.45 | 460.7 | 4 | 2.56 | 11 | 2 | 3 |  | 3 |  | 3
52.9 | 10.429 | [8 empty] | 2.54 |  | 2 | 3 |  | 3 |  | 3
52.92 | 10.476 | 0.1147 | -0.0953 | 10.56 | 19.39 | -0.07 | 980.23 | 461.09 | 5 | 2.52 | 11 | 2 | 3 |  | 3 |  | 3
52.94 | 11.111 | 0.1066 | -0.3318 | 10.9 | 19.27 | -0.09 | 980.62 | 461.27 | 5 | 2.48 | 11 | 2 | 3 |  | 3 |  | 3
52.96 | 11.334 | 0.0984 | -0.6244 | 11.13 | 19.22 | -0.1 | 981 | 461.46 | 5 | 2.45 | 11 | 2 | 3 |  | 3 |  | 3
52.98 | 11.266 | 0.0973 | -0.6044 | 11.11 | 19.18 | -0.11 | 981.38 | 461.65 | 5 | 2.45 | 11 | 2 | 3 |  | 3 |  | 3
53 | 11.069 | 0.0962 | -0.5076 | 11.02 | 19.16 | -0.1 | 981.77 | 461.84 | 5 | 2.45 | 11 | 2 | 3 |  | 3 |  | 3
53.02 | 11.116 | [8 empty] | 2.46 |  | 2 | 3 |  | 3 |  | 3
53.04 | 11.164 | [8 empty] | 2.46 |  | 2 | 3 |  | 3 |  | 3
53.06 | 11.211 | 0.1102 | -0.2091 | 11.21 | 19.34 | -0.07 | 982.92 | 462.4 | 5 | 2.47 | 11 | 2 | 3 |  | 3 |  | 3
53.08 | 11.506 | 0.1225 | -0.2131 | 11.6 | 19.41 | -0.07 | 983.31 | 462.6 | 5 | 2.46 | 11 | 2 | 3 |  | 3 |  | 3
53.1 | 12.221 | 0.1201 | -0.2382 | 12.26 | 19.47 | -0.06 | 983.7 | 462.79 | 5 | 2.43 | 11 | 2 | 3 |  | 3 |  | 3
53.12 | 13.169 | 0.1208 | -0.1695 | 12.95 | 19.48 | -0.06 | 984.09 | 462.98 | 5 | 2.39 | 11 | 2 | 3 |  | 3 |  | 3
53.14 | 13.563 | 0.1192 | -0.1585 | 13.77 | 19.52 | -0.06 | 984.48 | 463.18 | 5 | 2.34 | 11 | 2 | 3 |  | 3 |  | 3
53.16 | 14.696 | 0.1248 | -0.2524 | 14.51 | 19.57 | -0.06 | 984.87 | 463.37 | 5 | 2.31 | 11 | 2 | 3 |  | 3 |  | 3
53.18 | 15.417 | 0.1315 | -0.2635 | 15.13 | 19.65 | -0.05 | 985.26 | 463.57 | 5 | 2.29 | 11 | 2 | 2 | * | 3 |  | 3
53.2 | 15.438 | 0.1411 | -0.2214 | 15.32 | 19.71 | -0.05 | 985.66 | 463.77 | 5 | 2.29 | 11 | 2 | 2 | * | 3 |  | 3
53.22 | 15.242 | 0.1448 | -0.1422 | 15.23 | 19.75 | -0.05 | 986.05 | 463.97 | 5 | 2.31 | 11 | 2 | 3 |  | 3 |  | 3
53.24 | 15.225 | [8 empty] | 2.32 |  | 2 | 3 |  | 3 |  | 3
53.26 | 15.208 | 0.1464 | -0.0644 | 15.14 | 19.76 | -0.04 | 986.84 | 464.36 | 5 | 2.32 | 11 | 2 | 3 |  | 3 |  | 3
53.28 | 15.178 | 0.1444 | -0.1117 | 15.09 | 19.74 | -0.04 | 987.24 | 464.56 | 5 | 2.31 | 11 | 2 | 3 |  | 3 |  | 3
53.3 | 14.948 | 0.1392 | -0.1272 | 14.91 | 19.71 | -0.04 | 987.63 | 464.76 | 5 | 2.32 | 11 | 2 | 3 |  | 3 |  | 3
53.32 | 14.651 | 0.1362 | -0.0693 | 14.69 | 19.68 | -0.04 | 988.03 | 464.96 | 5 | 2.32 | 11 | 2 | 3 |  | 3 |  | 3
53.34 | 14.692 | [8 empty] | 2.32 |  | 2 | 3 |  | 3 |  | 3
53.36 | 14.732 | 0.1351 | -0.0192 | 14.93 | 19.66 | -0.04 | 988.81 | 465.35 | 5 | 2.31 | 11 | 2 | 3 |  | 3 |  | 3
53.38 | 15.543 | 0.1331 | -0.0264 | 15.58 | 19.67 | -0.04 | 989.21 | 465.55 | 5 | 2.27 | 11 | 2 | 2 |  | 2 | * | 3
53.4 | 16.5 | 0.1317 | -0.0597 | 16.46 | 19.68 | -0.04 | 989.6 | 465.75 | 5 | 2.22 | 11 | 2 | 2 |  | 2 | * | 3
53.42 | 17.361 | 0.133 | -0.0972 | 17.29 | 19.71 | -0.04 | 989.99 | 465.94 | 5 | 2.19 | 11 | 2 | 2 |  | 2 | * | 3
53.44 | 18.058 | 0.1361 | -0.1437 | 17.82 | 19.75 | -0.04 | 990.39 | 466.14 | 5 | 2.17 | 11 | 2 | 2 |  | 2 | * | 3
53.46 | 18.125 | 0.1407 | -0.1212 | 18.03 | 19.78 | -0.04 | 990.78 | 466.34 | 5 | 2.17 | 11 | 2 | 2 |  | 2 | * | 3
53.48 | 17.983 | 0.1444 | -0.0901 | 17.87 | 19.82 | -0.04 | 991.18 | 466.54 | 5 | 2.18 | 11 | 2 | 2 |  | 2 | * | 3
53.5 | 17.537 | 0.1499 | -0.0201 | 17.56 | 19.84 | -0.03 | 991.58 | 466.74 | 5 | 2.21 | 11 | 2 | 2 |  | 2 | * | 3
53.52 | 17.2 | 0.1528 | -0.0217 | 17.2 | 19.86 | -0.03 | 991.98 | 466.94 | 5 | 2.23 | 11 | 2 | 2 |  | 2 | * | 3
53.54 | 16.868 | 0.1526 | -0.032 | 16.87 | 19.85 | -0.03 | 992.37 | 467.14 | 5 | 2.25 | 11 | 2 | 2 |  | 2 | * | 3
53.56 | 16.548 | 0.1512 | -0.0151 | 16.53 | 19.82 | -0.04 | 992.77 | 467.34 | 5 | 2.26 | 11 | 2 | 2 |  | 2 | * | 3
53.58 | 16.198 | 0.1434 | -0.01 | 16.17 | 19.78 | -0.04 | 993.16 | 467.54 | 5 | 2.27 | 11 | 2 | 2 |  | 2 | * | 3
53.6 | 15.762 | 0.1389 | -0.0367 | 15.69 | 19.72 | -0.04 | 993.56 | 467.74 | 5 | 2.28 | 11 | 2 | 2 |  | 2 | * | 3
53.62 | 15.122 | 0.1334 | -0.0389 | 15.17 | 19.68 | -0.04 | 993.95 | 467.94 | 5 | 2.3 | 11 | 2 | 2 |  | 2 | * | 3
53.64 | 14.656 | 0.1343 | -0.0356 | 14.58 | 19.66 | -0.04 | 994.35 | 468.14 | 5 | 2.33 | 11 | 2 | 3 |  | 3 |  | 3
53.66 | 13.994 | 0.1363 | -0.0325 | 14.06 | 19.65 | -0.04 | 994.74 | 468.33 | 5 | 2.36 | 11 | 2 | 3 |  | 3 |  | 3
53.68 | 13.546 | 0.1364 | -0.0358 | 13.61 | 19.63 | -0.04 | 995.13 | 468.53 | 5 | 2.39 | 11 | 2 | 3 |  | 3 |  | 3
53.7 | 13.316 | 0.1317 | -0.0551 | 13.35 | 19.6 | -0.05 | 995.52 | 468.73 | 5 | 2.4 | 11 | 2 | 3 |  | 3 |  | 3
53.72 | 13.384 | [8 empty] | 2.38 |  | 2 | 3 |  | 3 |  | 3
53.74 | 13.453 | [8 empty] | 2.37 |  | 2 | 3 |  | 3 |  | 3
53.76 | 13.521 | 0.1164 | -0.1583 | 13.49 | 19.45 | -0.05 | 996.69 | 469.31 | 5 | 2.35 | 11 | 2 | 3 |  | 3 |  | 3
53.78 | 13.728 | 0.108 | -0.1552 | 13.67 | 19.39 | -0.05 | 997.08 | 469.5 | 5 | 2.32 | 11 | 2 | 3 |  | 3 |  | 3
53.8 | 13.86 | 0.1027 | -0.1358 | 13.81 | 19.33 | -0.05 | 997.47 | 469.69 | 5 | 2.3 | 11 | 2 | 2 | * | 3 |  | 3
53.82 | 13.923 | 0.1002 | -0.1084 | 9.24 | 18.69 | -0.07 | 997.84 | 469.87 | 5 | 2.5 | 11 | 2 | 3 |  | 3 |  | 3
53.84 | 14.069 |  | -0.0917 | 0 | 17 | 0 | 998.18 | 470.01 | 0 | 0 | 11 | 2 | 1 |  | 1 |  | 1
53.86 | 14.326 |  | -0.0947 | 0 | 17 | 0 | 998.52 | 470.15 | 0 | 0 | 11 | 2 | 1 |  | 1 |  | 1
53.88 | 14.444 |  | -0.1107 | 0 | 17 | 0 | 998.86 | 470.3 | 0 | 0 | 11 | 2 | 1 |  | 1 |  | 1
53.9 | 14.347 |  | -0.1269 | 0 | 17 | 0 | 999.2 | 470.44 | 0 | 0 | 11 | 2 | 1 |  | 1 |  | 1
53.92 | 14.353 | [8 empty] | 0.09 |  | 2 | 1 |  | 1 |  | 1
53.94 | 14.359 | [8 empty] | 0.18 |  | 2 | 1 |  | 1 |  | 1
53.96 | 14.365 | [8 empty] | 0.26 |  | 2 | 1 |  | 1 |  | 1
53.98 | 14.371 | [8 empty] | 0.35 |  | 2 | 1 |  | 1 |  | 1
54 | 14.377 | [8 empty] | 0.44 |  | 2 | 1 |  | 1 |  | 1
54.02 | 14.383 | [8 empty] | 0.53 |  | 2 | 1 |  | 1 |  | 1
54.04 | 14.389 | [8 empty] | 0.62 |  | 2 | 1 |  | 1 |  | 1
54.06 | 14.395 | [8 empty] | 0.7 |  | 2 | 1 |  | 1 |  | 1
54.08 | 14.401 | [8 empty] | 0.79 |  | 2 | 1 |  | 1 |  | 1
54.1 | 14.407 | [8 empty] | 0.88 |  | 2 | 1 |  | 1 |  | 1
54.12 | 14.413 | [8 empty] | 0.97 |  | 2 | 1 |  | 1 |  | 1
54.14 | 14.419 | [8 empty] | 1.06 |  | 2 | 1 |  | 1 |  | 1
54.16 | 14.425 | [8 empty] | 1.14 |  | 2 | 1 |  | 1 |  | 1
54.18 | 14.431 | [8 empty] | 1.23 |  | 2 | 1 |  | 1 |  | 1
54.2 | 14.437 | [8 empty] | 1.32 |  | 2 | 1 |  | 1 |  | 1
54.22 | 14.443 | [8 empty] | 1.41 |  | 2 | 1 |  | 1 |  | 1
54.24 | 14.449 | [8 empty] | 1.49 |  | 2 | 1 |  | 1 |  | 1
54.26 | 14.455 | [8 empty] | 1.58 |  | 2 | 1 |  | 1 |  | 1
54.28 | 14.461 | [8 empty] | 1.67 |  | 2 | 1 |  | 1 |  | 1
54.3 | 14.467 | [8 empty] | 1.76 |  | 2 | 1 |  | 1 |  | 1
54.32 | 14.473 | [8 empty] | 1.85 |  | 2 | 1 |  | 1 |  | 1
54.34 | 14.479 | [8 empty] | 1.93 |  | 2 | 1 |  | 1 |  | 1
54.36 | 14.485 | [8 empty] | 2.02 |  | 2 | 1 |  | 1 |  | 1
54.38 | 14.491 | 0.054 | -0.2386 | 14.42 | 18.61 | -0.06 | 1008.04 | 474.57 | 5 | 2.11 | 11 | 2 | 2 | * | 1 |  | 1
54.4 | 14.739 | 0.0501 | -0.3052 | 14.65 | 18.54 | -0.06 | 1008.41 | 474.75 | 5 | 2.09 | 11 | 2 | 2 | * | 1 |  | 1
54.42 | 14.889 | 0.0494 | -0.3366 | 14.9 | 18.46 | -0.06 | 1008.78 | 474.92 | 6 | 2.06 | 12 | 1 | 2 | * | 1 |  | 1
54.44 | 15.291 | 0.0425 | -0.4316 | 15.11 | 18.37 | -0.07 | 1009.15 | 475.09 | 6 | 2.03 | 12 | 1 | 1 |  | 1 |  | 1
54.46 | 15.384 | 0.0392 | -0.4707 | 15.3 | 18.27 | -0.07 | 1009.51 | 475.26 | 6 | 2 | 12 | 1 | 1 |  | 1 |  | 1
54.48 | 15.526 | 0.0379 | -0.5291 | 15.37 | 18.22 | -0.07 | 1009.88 | 475.43 | 6 | 1.99 | 12 | 1 | 1 |  | 1 |  | 1
54.5 | 15.495 | 0.0367 | -0.54 | 15.4 | 18.18 | -0.07 | 1010.24 | 475.6 | 6 | 1.98 | 12 | 1 | 1 |  | 1 |  | 1
54.52 | 15.493 | 0.0354 | -0.5148 | 15.39 | 18.19 | -0.07 | 1010.61 | 475.76 | 6 | 1.99 | 12 | 1 | 1 |  | 1 |  | 1
54.54 | 15.515 | [8 empty] | 2 |  | 1 | 1 |  | 1 |  | 1
54.56 | 15.538 | [8 empty] | 2 |  | 1 | 1 |  | 1 |  | 1
54.58 | 15.56 | 0.0461 | -0.3666 | 15.52 | 18.36 | -0.06 | 1011.7 | 476.27 | 6 | 2.01 | 12 | 1 | 1 |  | 1 |  | 1
54.6 | 15.752 | 0.0425 | -0.3949 | 15.6 | 18.34 | -0.06 | 1012.07 | 476.44 | 6 | 2 | 12 | 1 | 1 |  | 1 |  | 1
54.62 | 15.732 | 0.0377 | -0.4334 | 15.63 | 18.26 | -0.07 | 1012.44 | 476.61 | 6 | 1.99 | 12 | 1 | 1 |  | 1 |  | 1
54.64 | 15.674 | 0.0373 | -0.4502 | 15.6 | 18.2 | -0.07 | 1012.8 | 476.78 | 6 | 1.98 | 12 | 1 | 1 |  | 1 |  | 1
54.66 | 15.647 | 0.0368 | -0.4482 | 15.53 | 18.19 | -0.07 | 1013.16 | 476.95 | 6 | 1.98 | 12 | 1 | 1 |  | 1 |  | 1
54.68 | 15.526 | 0.0364 | -0.414 | 15.42 | 18.21 | -0.07 | 1013.53 | 477.12 | 6 | 1.99 | 12 | 1 | 1 |  | 1 |  | 1
54.7 | 15.324 | 0.0401 | -0.3598 | 15.25 | 18.31 | -0.06 | 1013.89 | 477.29 | 6 | 2.02 | 12 | 1 | 1 |  | 1 |  | 1
54.72 | 15.111 | 0.047 | -0.2576 | 15.05 | 18.39 | -0.06 | 1014.26 | 477.46 | 6 | 2.04 | 12 | 1 | 1 |  | 1 |  | 1
54.74 | 14.878 | 0.0459 | -0.1725 | 14.88 | 18.43 | -0.05 | 1014.63 | 477.63 | 6 | 2.06 | 12 | 1 | 2 | * | 1 |  | 1
54.76 | 14.75 | 0.0453 | -0.13 | 14.73 | 18.36 | -0.05 | 1015 | 477.8 | 6 | 2.06 | 12 | 1 | 2 | * | 1 |  | 1
54.78 | 14.652 | 0.0391 | -0.1288 | 14.56 | 18.28 | -0.05 | 1015.36 | 477.97 | 6 | 2.05 | 12 | 1 | 1 |  | 1 |  | 1
54.8 | 14.371 | 0.0374 | -0.1566 | 14.36 | 18.17 | -0.05 | 1015.73 | 478.14 | 6 | 2.05 | 12 | 1 | 1 |  | 1 |  | 1
54.82 | 14.151 | 0.0349 | -0.1419 | 14.14 | 18.11 | -0.05 | 1016.09 | 478.3 | 6 | 2.05 | 12 | 1 | 1 |  | 1 |  | 1
54.84 | 13.979 | 0.0341 | -0.1145 | 13.94 | 18.06 | -0.05 | 1016.45 | 478.47 | 6 | 2.05 | 12 | 1 | 1 |  | 1 |  | 1
54.86 | 14.035 | [8 empty] | 2.05 |  | 1 | 1 |  | 1 |  | 1
54.88 | 14.092 | [8 empty] | 2.05 |  | 1 | 1 |  | 1 |  | 1
54.9 | 14.148 | 0.0357 | -0.1057 | 14.12 | 18.11 | -0.05 | 1017.53 | 478.96 | 6 | 2.05 | 12 | 1 | 1 |  | 1 |  | 1
54.92 | 14.284 | 0.0382 | -0.0778 | 14.31 | 18.24 | -0.05 | 1017.9 | 479.13 | 6 | 2.06 | 12 | 1 | 2 |  | 2 | * | 1
54.94 | 14.547 | 0.0446 | -0.0652 | 14.58 | 18.33 | -0.05 | 1018.26 | 479.3 | 6 | 2.06 | 12 | 1 | 2 |  | 2 | * | 1
54.96 | 14.955 | 0.045 | -0.0845 | 14.81 | 18.42 | -0.04 | 1018.63 | 479.48 | 6 | 2.06 | 12 | 1 | 2 |  | 2 | * | 1
54.98 | 14.964 | 0.0478 | -0.0815 | 14.93 | 18.48 | -0.04 | 1019 | 479.65 | 6 | 2.07 | 12 | 1 | 2 |  | 2 | * | 1
55 | 14.964 | [8 empty] | 2.07 |  | 1 | 2 |  | 2 | * | 1
55.02 | 14.964 | [8 empty] | 2.06 |  | 1 | 2 |  | 2 | * | 1
55.04 | 14.964 | 0.0502 | -0.0786 | 14.95 | 18.45 | -0.04 | 1020.11 | 480.17 | 6 | 2.06 | 12 | 1 | 2 |  | 2 | * | 1
55.06 | 15.011 | 0.0372 | -0.0927 | 15.08 | 18.31 | -0.05 | 1020.48 | 480.34 | 6 | 2.03 | 12 | 1 | 1 |  | 1 |  | 1
55.08 | 15.315 | 0.0364 | -0.1235 | 15.28 | 18.17 | -0.05 | 1020.84 | 480.51 | 6 | 2 | 12 | 1 | 1 |  | 1 |  | 1
55.1 | 15.583 | 0.0356 | -0.1654 | 15.55 | 18.15 | -0.05 | 1021.21 | 480.68 | 6 | 1.98 | 12 | 1 | 1 |  | 1 |  | 1
55.12 | 15.828 | 0.0347 | -0.1631 | 15.75 | 18.17 | -0.05 | 1021.57 | 480.84 | 6 | 1.97 | 12 | 1 | 1 |  | 1 |  | 1
55.14 | 15.913 | 0.0376 | -0.1056 | 15.87 | 18.22 | -0.04 | 1021.93 | 481.01 | 6 | 1.97 | 12 | 1 | 1 |  | 1 |  | 1
55.16 | 15.95 | 0.0404 | -0.078 | 15.92 | 18.32 | -0.04 | 1022.3 | 481.18 | 6 | 1.99 | 12 | 1 | 1 |  | 1 |  | 1
55.18 | 15.952 | 0.0446 | -0.0757 | 15.9 | 18.42 | -0.04 | 1022.67 | 481.35 | 6 | 2.01 | 12 | 1 | 1 |  | 1 |  | 1
55.2 | 15.844 | 0.0495 | -0.0595 | 15.84 | 18.51 | -0.04 | 1023.04 | 481.53 | 6 | 2.03 | 12 | 1 | 1 |  | 1 |  | 1
55.22 | 15.748 | 0.0509 | -0.0454 | 15.75 | 18.57 | -0.04 | 1023.41 | 481.7 | 6 | 2.04 | 12 | 1 | 1 |  | 1 |  | 1
55.24 | 15.782 | [8 empty] | 2.04 |  | 1 | 1 |  | 1 |  | 1
55.26 | 15.816 | 0.0528 | -0.0419 | 15.79 | 18.63 | -0.04 | 1024.15 | 482.05 | 6 | 2.05 | 12 | 1 | 1 |  | 1 |  | 1
55.28 | 15.887 | 0.0554 | -0.0441 | 15.86 | 18.65 | -0.04 | 1024.53 | 482.23 | 6 | 2.05 | 12 | 1 | 1 |  | 1 |  | 1
55.3 | 15.897 | 0.0552 | -0.0639 | 15.89 | 18.65 | -0.04 | 1024.9 | 482.41 | 6 | 2.05 | 12 | 1 | 1 |  | 1 |  | 1
55.32 | 15.936 | 0.0537 | -0.0736 | 15.96 | 18.63 | -0.04 | 1025.27 | 482.58 | 6 | 2.04 | 12 | 1 | 1 |  | 1 |  | 1
55.34 | 16.09 | 0.0524 | -0.0649 | 16.07 | 18.6 | -0.04 | 1025.65 | 482.76 | 6 | 2.03 | 12 | 1 | 1 |  | 1 |  | 1
55.36 | 16.227 | 0.0503 | -0.0527 | 16.19 | 18.58 | -0.04 | 1026.02 | 482.94 | 6 | 2.02 | 12 | 1 | 1 |  | 1 |  | 1
55.38 | 16.282 | 0.0501 | -0.0635 | 16.26 | 18.53 | -0.04 | 1026.39 | 483.11 | 6 | 2.01 | 12 | 1 | 1 |  | 1 |  | 1
55.4 | 16.318 | 0.0455 | -0.0708 | 16.28 | 18.48 | -0.04 | 1026.76 | 483.28 | 6 | 2 | 12 | 1 | 1 |  | 1 |  | 1
55.42 | 16.276 | 0.0445 | -0.0648 | 16.23 | 18.42 | -0.04 | 1027.13 | 483.45 | 6 | 1.99 | 12 | 1 | 1 |  | 1 |  | 1
55.44 | 16.136 | 0.0427 | -0.0588 | 16.15 | 18.37 | -0.04 | 1027.49 | 483.63 | 6 | 1.99 | 12 | 1 | 1 |  | 1 |  | 1
55.46 | 16.089 | 0.0401 | -0.0632 | 16.09 | 18.3 | -0.04 | 1027.86 | 483.8 | 6 | 1.98 | 12 | 1 | 1 |  | 1 |  | 1
55.48 | 16.18 | [8 empty] | 1.97 |  | 1 | 1 |  | 1 |  | 1
55.5 | 16.271 | 0.038 | -0.054 | 16.36 | 18.24 | -0.04 | 1028.59 | 484.13 | 6 | 1.96 | 12 | 1 | 1 |  | 1 |  | 1
55.52 | 16.777 | 0.0379 | -0.0534 | 16.76 | 18.25 | -0.04 | 1028.95 | 484.3 | 6 | 1.94 | 12 | 1 | 1 |  | 1 |  | 1
55.54 | 17.264 | 0.0379 | -0.059 | 17.21 | 18.27 | -0.04 | 1029.32 | 484.47 | 6 | 1.92 | 12 | 1 | 1 |  | 1 |  | 1
55.56 | 17.631 | 0.0391 | -0.0809 | 17.56 | 18.33 | -0.04 | 1029.69 | 484.64 | 6 | 1.91 | 12 | 1 | 1 |  | 1 |  | 1
55.58 | 17.823 | 0.0435 | -0.0844 | 17.8 | 18.44 | -0.04 | 1030.05 | 484.81 | 6 | 1.92 | 12 | 1 | 1 |  | 1 |  | 1
55.6 | 17.986 | 0.0486 | -0.0586 | 17.95 | 18.56 | -0.04 | 1030.43 | 484.99 | 6 | 1.93 | 12 | 1 | 1 |  | 1 |  | 1
55.62 | 18.09 | 0.0534 | -0.0416 | 18.12 | 18.67 | -0.03 | 1030.8 | 485.17 | 6 | 1.94 | 12 | 1 | 1 |  | 1 |  | 1
55.64 | 18.322 | 0.0574 | -0.0568 | 18.24 | 18.73 | -0.03 | 1031.17 | 485.35 | 6 | 1.95 | 12 | 1 | 1 |  | 1 |  | 1
55.66 | 18.325 | 0.0563 | -0.05 | 18.24 | 18.74 | -0.03 | 1031.55 | 485.52 | 6 | 1.95 | 12 | 1 | 1 |  | 1 |  | 1
55.68 | 18.106 | 0.056 | -0.0566 | 18.1 | 18.73 | -0.04 | 1031.92 | 485.7 | 6 | 1.96 | 12 | 1 | 1 |  | 1 |  | 1
55.7 | 17.89 | 0.0559 | -0.0639 | 17.87 | 18.72 | -0.04 | 1032.3 | 485.88 | 6 | 1.97 | 12 | 1 | 1 |  | 1 |  | 1
55.72 | 17.641 | 0.0549 | -0.0596 | 17.67 | 18.68 | -0.04 | 1032.67 | 486.06 | 6 | 1.97 | 12 | 1 | 1 |  | 1 |  | 1
55.74 | 17.523 | 0.0509 | -0.0279 | 17.53 | 18.6 | -0.04 | 1033.04 | 486.23 | 6 | 1.96 | 12 | 1 | 1 |  | 1 |  | 1
55.76 | 17.562 | [8 empty] | 1.95 |  | 1 | 1 |  | 1 |  | 1
55.78 | 17.6 | 0.0446 | -0.0216 | 17.57 | 18.45 | -0.03 | 1033.78 | 486.58 | 6 | 1.94 | 12 | 1 | 1 |  | 1 |  | 1
55.8 | 17.661 | 0.0426 | -0.0415 | 17.64 | 18.4 | -0.04 | 1034.15 | 486.75 | 6 | 1.92 | 12 | 1 | 1 |  | 1 |  | 1
55.82 | 17.678 | 0.0406 | -0.0435 | 17.67 | 18.37 | -0.04 | 1034.52 | 486.92 | 6 | 1.92 | 12 | 1 | 1 |  | 1 |  | 1
55.84 | 17.691 | 0.0408 | -0.0427 | 17.73 | 18.38 | -0.03 | 1034.89 | 487.1 | 6 | 1.92 | 12 | 1 | 1 |  | 1 |  | 1
55.86 | 17.829 | 0.0435 | -0.0193 | 17.83 | 18.45 | -0.03 | 1035.25 | 487.27 | 6 | 1.92 | 12 | 1 | 1 |  | 1 |  | 1
55.88 | 18 | 0.0486 | -0.0184 | 18 | 18.54 | -0.03 | 1035.63 | 487.44 | 6 | 1.93 | 12 | 1 | 1 |  | 1 |  | 1
55.9 | 18.174 | 0.0502 | -0.0189 | 18.11 | 18.61 | -0.03 | 1036 | 487.62 | 6 | 1.94 | 12 | 1 | 1 |  | 1 |  | 1
55.92 | 18.179 | 0.0525 | -0.0377 | 18.14 | 18.65 | -0.03 | 1036.37 | 487.8 | 6 | 1.94 | 12 | 1 | 1 |  | 1 |  | 1
55.94 | 18.102 | 0.0543 | -0.0603 | 18.03 | 18.71 | -0.04 | 1036.74 | 487.97 | 6 | 1.96 | 12 | 1 | 1 |  | 1 |  | 1
55.96 | 17.852 | 0.0587 | -0.0628 | 17.89 | 18.76 | -0.04 | 1037.12 | 488.15 | 6 | 1.98 | 12 | 1 | 1 |  | 1 |  | 1
55.98 | 17.738 | 0.0605 | -0.0573 | 17.72 | 18.81 | -0.04 | 1037.5 | 488.33 | 6 | 1.99 | 12 | 1 | 1 |  | 1 |  | 1
56 | 17.792 | [8 empty] | 1.99 |  | 1 | 1 |  | 1 |  | 1
56.02 | 17.846 | [8 empty] | 1.99 |  | 1 | 1 |  | 1 |  | 1
56.04 | 17.9 | 0.062 | -0.0404 | 17.97 | 18.83 | -0.03 | 1038.63 | 488.87 | 6 | 1.99 | 12 | 1 | 1 |  | 1 |  | 1
56.06 | 18.363 | 0.0598 | -0.0236 | 18.5 | 18.83 | -0.03 | 1039 | 489.05 | 6 | 1.96 | 12 | 1 | 1 |  | 1 |  | 1
56.08 | 19.264 | 0.0596 | -0.0402 | 19.22 | 18.83 | -0.03 | 1039.38 | 489.23 | 6 | 1.93 | 12 | 1 | 1 |  | 1 |  | 1
56.1 | 20.053 | 0.061 | -0.0736 | 19.91 | 18.9 | -0.03 | 1039.76 | 489.42 | 6 | 1.91 | 12 | 1 | 1 |  | 1 |  | 1
56.12 | 20.454 | 0.0681 | -0.0722 | 20.6 | 18.99 | -0.03 | 1040.14 | 489.6 | 6 | 1.9 | 12 | 1 | 1 |  | 1 |  | 1
56.14 | 21.323 | 0.0734 | -0.0601 | 21.14 | 19.08 | -0.03 | 1040.52 | 489.79 | 6 | 1.9 | 12 | 1 | 1 |  | 1 |  | 1
56.16 | 21.69 | 0.0747 | -0.043 | 21.73 | 19.14 | -0.03 | 1040.9 | 489.97 | 6 | 1.88 | 12 | 1 | 1 |  | 1 |  | 1
56.18 | 22.194 | 0.0772 | -0.0381 | 22.31 | 19.18 | -0.03 | 1041.29 | 490.16 | 6 | 1.87 | 12 | 1 | 1 |  | 1 |  | 1
56.2 | 23.067 | 0.0804 | -0.0635 | 23.04 | 19.23 | -0.03 | 1041.67 | 490.35 | 6 | 1.85 | 12 | 1 | 1 |  | 1 |  | 1
56.22 | 23.883 | 0.0812 | -0.0657 | 23.8 | 19.25 | -0.03 | 1042.05 | 490.54 | 6 | 1.83 | 12 | 1 | 1 |  | 1 |  | 1
56.24 | 24.479 | 0.0806 | -0.0807 | 24.68 | 19.27 | -0.03 | 1042.44 | 490.73 | 6 | 1.8 | 12 | 1 | 1 |  | 1 |  | 1
56.26 | 25.727 | 0.08 | -0.0886 | 25.49 | 19.28 | -0.03 | 1042.83 | 490.92 | 6 | 1.78 | 12 | 1 | 1 |  | 1 |  | 1
56.28 | 26.32 | 0.0822 | -0.1217 | 26.11 | 19.32 | -0.03 | 1043.21 | 491.11 | 6 | 1.76 | 12 | 1 | 1 |  | 1 |  | 1
56.3 | 26.341 | 0.0856 | -0.1327 | 26.3 | 19.36 | -0.03 | 1043.6 | 491.3 | 6 | 1.77 | 12 | 1 | 1 |  | 1 |  | 1
56.32 | 26.322 | 0.0894 | -0.1666 | 26.25 | 19.4 | -0.03 | 1043.99 | 491.49 | 6 | 1.78 | 12 | 1 | 1 |  | 1 |  | 1
56.34 | 26.174 | 0.0908 | -0.1681 | 26.12 | 19.4 | -0.03 | 1044.38 | 491.68 | 6 | 1.78 | 12 | 1 | 1 |  | 1 |  | 1
56.36 | 25.954 | 0.0864 | -0.1409 | 25.88 | 19.38 | -0.03 | 1044.76 | 491.87 | 6 | 1.79 | 12 | 1 | 1 |  | 1 |  | 1
56.38 | 25.607 | 0.0848 | -0.1352 | 25.45 | 19.34 | -0.03 | 1045.15 | 492.06 | 6 | 1.79 | 12 | 1 | 1 |  | 1 |  | 1
56.4 | 24.862 | 0.0846 | -0.1572 | 24.94 | 19.3 | -0.03 | 1045.54 | 492.25 | 6 | 1.8 | 12 | 1 | 1 |  | 1 |  | 1
56.42 | 24.455 | 0.0791 | -0.1549 | 16.42 | 18.66 | -0.04 | 1045.91 | 492.43 | 6 | 2.04 | 12 | 1 | 1 |  | 1 |  | 1
56.44 | 23.198 |  | -0.1558 | 0 | 17 | 0 | 1046.25 | 492.57 | 0 | 0 | 12 | 1 | 1 |  | 1 |  | 1
56.46 | 21.53 |  | -0.1661 | 0 | 17 | 0 | 1046.59 | 492.72 | 0 | 0 | 12 | 1 | 1 |  | 1 |  | 1
56.48 | 20.665 |  | -0.1568 | 0 | 17 | 0 | 1046.93 | 492.86 | 0 | 0 | 12 | 1 | 1 |  | 1 |  | 1
56.5 | 19.214 |  | -0.16 | 0 | 17 | 0 | 1047.27 | 493 | 0 | 0 | 12 | 1 | 1 |  | 1 |  | 1
56.52 | 19.094 | [8 empty] | 0.16 |  | 1 | 1 |  | 1 |  | 1
56.54 | 18.973 | [8 empty] | 0.32 |  | 1 | 1 |  | 1 |  | 1
56.56 | 18.853 | [8 empty] | 0.48 |  | 1 | 1 |  | 1 |  | 1
56.58 | 18.732 | [8 empty] | 0.64 |  | 1 | 1 |  | 1 |  | 1
56.6 | 18.612 | [8 empty] | 0.8 |  | 1 | 1 |  | 1 |  | 1
56.62 | 18.492 | [8 empty] | 0.96 |  | 1 | 1 |  | 1 |  | 1
56.64 | 18.371 | [8 empty] | 1.12 |  | 1 | 1 |  | 1 |  | 1
56.66 | 18.251 | [8 empty] | 1.28 |  | 1 | 1 |  | 1 |  | 1
56.68 | 18.13 | [8 empty] | 1.44 |  | 1 | 1 |  | 1 |  | 1
56.7 | 18.01 | [8 empty] | 1.6 |  | 1 | 1 |  | 1 |  | 1
56.72 | 17.889 | [8 empty] | 1.76 |  | 1 | 1 |  | 1 |  | 1
56.74 | 17.769 | 0.0391 | -0.0465 | 17.65 | 18.3 | -0.04 | 1051.51 | 494.89 | 6 | 1.92 | 12 | 1 | 1 |  | 1 |  | 1
56.76 | 17.772 | [8 empty] | 1.92 |  | 1 | 1 |  | 1 |  | 1
56.78 | 17.776 | [8 empty] | 1.92 |  | 1 | 1 |  | 1 |  | 1
56.8 | 17.779 | 0.0394 | -0.0578 | 17.74 | 18.32 | -0.04 | 1052.6 | 495.4 | 6 | 1.92 | 12 | 1 | 1 |  | 1 |  | 1
56.82 | 17.786 | 0.0403 | -0.0524 | 17.75 | 18.31 | -0.04 | 1052.97 | 495.57 | 6 | 1.92 | 12 | 1 | 1 |  | 1 |  | 1
56.84 | 17.72 | 0.0375 | -0.0613 | 17.7 | 18.28 | -0.04 | 1053.34 | 495.74 | 6 | 1.91 | 12 | 1 | 1 |  | 1 |  | 1
56.86 | 17.639 | 0.037 | -0.0686 | 17.61 | 18.24 | -0.04 | 1053.7 | 495.9 | 6 | 1.91 | 12 | 1 | 1 |  | 1 |  | 1
56.88 | 17.518 | 0.0366 | -0.0641 | 17.49 | 18.23 | -0.04 | 1054.07 | 496.07 | 6 | 1.92 | 12 | 1 | 1 |  | 1 |  | 1
56.9 | 17.355 | 0.0362 | -0.0588 | 17.35 | 18.21 | -0.04 | 1054.43 | 496.24 | 6 | 1.92 | 12 | 1 | 1 |  | 1 |  | 1
56.92 | 17.371 | [8 empty] | 1.92 |  | 1 | 1 |  | 1 |  | 1
56.94 | 17.387 | 0.0335 | -0.0486 | 17.36 | 18.11 | -0.04 | 1055.16 | 496.57 | 6 | 1.91 | 12 | 1 | 1 |  | 1 |  | 1
56.96 | 17.504 | 0.0306 | -0.0685 | 17.46 | 18.04 | -0.04 | 1055.52 | 496.74 | 6 | 1.89 | 12 | 1 | 1 |  | 1 |  | 1
56.98 | 17.514 | 0.0294 | -0.0642 | 17.49 | 17.99 | -0.04 | 1055.88 | 496.9 | 6 | 1.88 | 12 | 1 | 1 |  | 1 |  | 1
57 | 17.514 | [8 empty] | 1.88 |  | 1 | 1 |  | 1 |  | 1
57.02 | 17.514 | 0.0292 | -0.0675 | 17.54 | 17.97 | -0.04 | 1056.6 | 497.23 | 6 | 1.88 | 12 | 1 | 1 |  | 1 |  | 1
57.04 | 17.663 | 0.0292 | -0.0849 | 17.6 | 17.94 | -0.04 | 1056.95 | 497.39 | 6 | 1.87 | 12 | 1 | 1 |  | 1 |  | 1
57.06 | 17.656 | 0.0267 | -0.0804 | 17.55 | 17.89 | -0.04 | 1057.31 | 497.55 | 6 | 1.87 | 12 | 1 | 1 |  | 1 |  | 1
57.08 | 17.371 | 0.0259 | -0.0749 | 17.43 | 17.83 | -0.04 | 1057.67 | 497.71 | 6 | 1.87 | 12 | 1 | 1 |  | 1 |  | 1
57.1 | 17.362 | [8 empty] | 1.87 |  | 1 | 1 |  | 1 |  | 1
57.12 | 17.353 | 0.0243 | -0.0694 | 17.3 | 17.79 | -0.04 | 1058.38 | 498.03 | 6 | 1.87 | 12 | 1 | 1 |  | 1 |  | 1
57.14 | 17.281 | 0.026 | -0.0715 | 17.28 | 17.85 | -0.04 | 1058.74 | 498.19 | 6 | 1.88 | 12 | 1 | 1 |  | 1 |  | 1
57.16 | 17.234 | 0.0292 | -0.0704 | 17.22 | 17.97 | -0.04 | 1059.1 | 498.36 | 6 | 1.9 | 12 | 1 | 1 |  | 1 |  | 1
57.18 | 17.196 | 0.0332 | -0.0816 | 17.16 | 18.09 | -0.04 | 1059.46 | 498.52 | 6 | 1.92 | 12 | 1 | 1 |  | 1 |  | 1
57.2 | 17.115 | 0.0354 | -0.1057 | 17.11 | 18.17 | -0.04 | 1059.82 | 498.69 | 6 | 1.93 | 12 | 1 | 1 |  | 1 |  | 1
57.22 | 17.065 | 0.0364 | -0.0971 | 17.05 | 18.23 | -0.04 | 1060.19 | 498.86 | 6 | 1.94 | 12 | 1 | 1 |  | 1 |  | 1
57.24 | 17.029 | 0.0389 | -0.0941 | 16.93 | 18.26 | -0.04 | 1060.55 | 499.03 | 6 | 1.95 | 12 | 1 | 1 |  | 1 |  | 1
57.26 | 16.756 | 0.0391 | -0.1 | 16.79 | 18.29 | -0.04 | 1060.92 | 499.2 | 6 | 1.96 | 12 | 1 | 1 |  | 1 |  | 1
57.28 | 16.773 | [8 empty] | 1.96 |  | 1 | 1 |  | 1 |  | 1
57.3 | 16.79 | [8 empty] | 1.97 |  | 1 | 1 |  | 1 |  | 1
57.32 | 16.807 | 0.0421 | -0.0785 | 16.82 | 18.34 | -0.04 | 1062.02 | 499.71 | 6 | 1.97 | 12 | 1 | 1 |  | 1 |  | 1
57.34 | 16.968 | 0.0405 | -0.0703 | 16.94 | 18.34 | -0.04 | 1062.38 | 499.88 | 6 | 1.97 | 12 | 1 | 1 |  | 1 |  | 1
57.36 | 17.093 | 0.0398 | -0.0662 | 17.07 | 18.33 | -0.04 | 1062.75 | 500.05 | 6 | 1.96 | 12 | 1 | 1 |  | 1 |  | 1
57.38 | 17.185 | 0.0409 | -0.0588 | 17.16 | 18.35 | -0.04 | 1063.12 | 500.22 | 6 | 1.96 | 12 | 1 | 1 |  | 1 |  | 1
57.4 | 17.251 | 0.0421 | -0.0579 | 17.23 | 18.35 | -0.04 | 1063.48 | 500.39 | 6 | 1.95 | 12 | 1 | 1 |  | 1 |  | 1
57.42 | 17.278 | 0.0397 | -0.063 | 17.18 | 18.33 | -0.04 | 1063.85 | 500.56 | 6 | 1.95 | 12 | 1 | 1 |  | 1 |  | 1
57.44 | 17.05 | 0.0391 | -0.0835 | 17.09 | 18.3 | -0.04 | 1064.22 | 500.73 | 6 | 1.95 | 12 | 1 | 1 |  | 1 |  | 1
57.46 | 16.978 | 0.0388 | -0.0769 | 16.94 | 18.27 | -0.04 | 1064.58 | 500.9 | 6 | 1.96 | 12 | 1 | 1 |  | 1 |  | 1
57.48 | 16.843 | 0.0378 | -0.0868 | 16.79 | 18.21 | -0.04 | 1064.95 | 501.07 | 6 | 1.96 | 12 | 1 | 1 |  | 1 |  | 1
57.5 | 16.614 | 0.0335 | -0.1011 | 16.53 | 18.14 | -0.04 | 1065.31 | 501.23 | 6 | 1.96 | 12 | 1 | 1 |  | 1 |  | 1
57.52 | 16.186 | 0.0325 | -0.1286 | 16.13 | 18.07 | -0.05 | 1065.67 | 501.4 | 6 | 1.97 | 12 | 1 | 1 |  | 1 |  | 1
57.54 | 15.66 | 0.0323 | -0.1306 | 15.68 | 18.03 | -0.05 | 1066.03 | 501.56 | 6 | 1.99 | 12 | 1 | 1 |  | 1 |  | 1
57.56 | 15.254 | 0.0308 | -0.1128 | 15.33 | 17.99 | -0.05 | 1066.39 | 501.73 | 6 | 2 | 12 | 1 | 1 |  | 1 |  | 1
57.58 | 15.245 | [8 empty] | 2 |  | 1 | 1 |  | 1 |  | 1
57.6 | 15.236 | [8 empty] | 2 |  | 1 | 1 |  | 1 |  | 1
57.62 | 15.227 | 0.0297 | -0.066 | 15.17 | 17.93 | -0.04 | 1067.47 | 502.21 | 6 | 2 | 12 | 1 | 1 |  | 1 |  | 1
57.64 | 15.138 | 0.0302 | -0.0577 | 15.11 | 17.97 | -0.04 | 1067.83 | 502.38 | 6 | 2.01 | 12 | 1 | 1 |  | 1 |  | 1
57.66 | 14.993 | 0.0321 | -0.0685 | 15.01 | 18.01 | -0.05 | 1068.19 | 502.54 | 6 | 2.02 | 12 | 1 | 1 |  | 1 |  | 1
57.68 | 14.999 | [8 empty] | 2.02 |  | 1 | 1 |  | 1 |  | 1
57.7 | 15.005 | 0.0342 | -0.0549 | 15.09 | 18.09 | -0.04 | 1068.91 | 502.87 | 6 | 2.03 | 12 | 1 | 1 |  | 1 |  | 1
57.72 | 15.345 | 0.0347 | -0.037 | 15.38 | 18.12 | -0.04 | 1069.27 | 503.04 | 6 | 2.02 | 12 | 1 | 1 |  | 1 |  | 1
57.74 | 15.828 | 0.0353 | -0.0258 | 15.81 | 18.13 | -0.04 | 1069.63 | 503.2 | 6 | 2 | 12 | 1 | 1 |  | 1 |  | 1
57.76 | 16.278 | 0.034 | -0.0286 | 16.24 | 18.11 | -0.04 | 1070 | 503.37 | 6 | 1.97 | 12 | 1 | 1 |  | 1 |  | 1
57.78 | 16.626 | 0.0327 | -0.0411 | 16.59 | 18.08 | -0.04 | 1070.36 | 503.54 | 6 | 1.95 | 12 | 1 | 1 |  | 1 |  | 1
57.8 | 16.878 | 0.0314 | -0.0515 | 16.76 | 18.03 | -0.04 | 1070.72 | 503.7 | 6 | 1.94 | 12 | 1 | 1 |  | 1 |  | 1
57.82 | 16.807 | 0.0301 | -0.0688 | 16.7 | 17.99 | -0.04 | 1071.08 | 503.86 | 6 | 1.93 | 12 | 1 | 1 |  | 1 |  | 1
57.84 | 16.472 | 0.0296 | -0.0902 | 16.41 | 18 | -0.04 | 1071.44 | 504.03 | 6 | 1.95 | 12 | 1 | 1 |  | 1 |  | 1
57.86 | 16.016 | 0.0325 | -0.1062 | 16.03 | 18.06 | -0.04 | 1071.8 | 504.19 | 6 | 1.98 | 12 | 1 | 1 |  | 1 |  | 1
57.88 | 15.663 | 0.0357 | -0.1093 | 15.71 | 18.14 | -0.05 | 1072.16 | 504.36 | 6 | 2.01 | 12 | 1 | 1 |  | 1 |  | 1
57.9 | 15.674 | [8 empty] | 2.01 |  | 1 | 1 |  | 1 |  | 1
57.92 | 15.684 | [8 empty] | 2.01 |  | 1 | 1 |  | 1 |  | 1
57.94 | 15.695 | 0.0356 | -0.1084 | 15.65 | 18.16 | -0.05 | 1073.25 | 504.86 | 6 | 2.01 | 12 | 1 | 1 |  | 1 |  | 1
57.96 | 15.769 | 0.0348 | -0.1157 | 15.71 | 18.13 | -0.05 | 1073.62 | 505.03 | 6 | 2 | 12 | 1 | 1 |  | 1 |  | 1
57.98 | 15.736 | 0.034 | -0.1071 | 15.66 | 18.1 | -0.05 | 1073.98 | 505.19 | 6 | 2 | 12 | 1 | 1 |  | 1 |  | 1
58 | 15.536 | 0.0332 | -0.1012 | 15.52 | 18.08 | -0.05 | 1074.34 | 505.36 | 6 | 2.01 | 12 | 1 | 1 |  | 1 |  | 1
58.02 | 15.358 | 0.0337 | -0.0861 | 15.28 | 18.07 | -0.05 | 1074.7 | 505.52 | 6 | 2.02 | 12 | 1 | 1 |  | 1 |  | 1
58.04 | 15.011 | 0.0332 | -0.0977 | 15 | 18.05 | -0.05 | 1075.06 | 505.69 | 6 | 2.03 | 12 | 1 | 1 |  | 1 |  | 1
58.06 | 14.677 | 0.0323 | -0.0894 | 14.76 | 18.03 | -0.05 | 1075.42 | 505.85 | 6 | 2.04 | 12 | 1 | 1 |  | 1 |  | 1
58.08 | 14.849 | [8 empty] | 2.04 |  | 1 | 1 |  | 1 |  | 1
58.1 | 15.021 | 0.0324 | -0.0512 | 15.02 | 18.03 | -0.05 | 1076.14 | 506.18 | 6 | 2.03 | 12 | 1 | 1 |  | 1 |  | 1
58.12 | 15.449 | 0.0324 | -0.0523 | 15.35 | 18.05 | -0.04 | 1076.5 | 506.35 | 6 | 2.01 | 12 | 1 | 1 |  | 1 |  | 1
58.14 | 15.609 | 0.0339 | -0.0699 | 15.53 | 18.07 | -0.04 | 1076.87 | 506.51 | 6 | 2.01 | 12 | 1 | 1 |  | 1 |  | 1
58.16 | 15.565 | 0.0333 | -0.0834 | 15.54 | 18.09 | -0.04 | 1077.23 | 506.68 | 6 | 2.01 | 12 | 1 | 1 |  | 1 |  | 1
58.18 | 15.498 | 0.0341 | -0.0771 | 15.46 | 18.1 | -0.05 | 1077.59 | 506.84 | 6 | 2.02 | 12 | 1 | 1 |  | 1 |  | 1
58.2 | 15.37 | 0.0349 | -0.0879 | 15.35 | 18.13 | -0.05 | 1077.95 | 507.01 | 6 | 2.03 | 12 | 1 | 1 |  | 1 |  | 1
58.22 | 15.393 | [8 empty] | 2.03 |  | 1 | 1 |  | 1 |  | 1
58.24 | 15.415 | [8 empty] | 2.02 |  | 1 | 1 |  | 1 |  | 1
58.26 | 15.438 | 0.0346 | -0.0658 | 15.45 | 18.11 | -0.04 | 1079.04 | 507.51 | 6 | 2.02 | 12 | 1 | 1 |  | 1 |  | 1
58.28 | 15.574 | 0.0326 | -0.0607 | 15.52 | 18.04 | -0.04 | 1079.4 | 507.67 | 6 | 2.01 | 12 | 1 | 1 |  | 1 |  | 1
58.3 | 15.58 | 0.0298 | -0.0688 | 15.51 | 17.97 | -0.04 | 1079.76 | 507.84 | 6 | 2 | 12 | 1 | 1 |  | 1 |  | 1
58.32 | 15.411 | 0.0288 | -0.0735 | 15.37 | 17.9 | -0.05 | 1080.12 | 508 | 6 | 1.99 | 12 | 1 | 1 |  | 1 |  | 1
58.34 | 15.149 | 0.0278 | -0.0807 | 15.12 | 17.85 | -0.05 | 1080.48 | 508.16 | 6 | 2 | 12 | 1 | 1 |  | 1 |  | 1
58.36 | 14.849 | 0.0268 | -0.082 | 14.88 | 17.83 | -0.05 | 1080.83 | 508.32 | 6 | 2.01 | 12 | 1 | 1 |  | 1 |  | 1
58.38 | 14.887 | [8 empty] | 2.01 |  | 1 | 1 |  | 1 |  | 1
58.4 | 14.924 | [8 empty] | 2.02 |  | 1 | 1 |  | 1 |  | 1
58.42 | 14.962 | 0.0303 | -0.0539 | 15.12 | 17.95 | -0.04 | 1081.9 | 508.8 | 6 | 2.02 | 12 | 1 | 1 |  | 1 |  | 1
58.44 | 15.669 | 0.0323 | -0.0242 | 15.55 | 18.06 | -0.04 | 1082.27 | 508.97 | 6 | 2.01 | 12 | 1 | 1 |  | 1 |  | 1
58.46 | 16.049 | 0.036 | -0.0307 | 15.95 | 18.17 | -0.04 | 1082.63 | 509.14 | 6 | 2 | 12 | 1 | 1 |  | 1 |  | 1
58.48 | 16.145 | 0.0393 | -0.041 | 16.13 | 18.26 | -0.04 | 1082.99 | 509.31 | 6 | 2.01 | 12 | 1 | 1 |  | 1 |  | 1
58.5 | 16.219 | 0.0407 | -0.0475 | 16.15 | 18.32 | -0.04 | 1083.36 | 509.48 | 6 | 2.02 | 12 | 1 | 1 |  | 1 |  | 1
58.52 | 16.27 | [8 empty] | 2.02 |  | 1 | 1 |  | 1 |  | 1
58.54 | 16.321 | 0.0435 | -0.059 | 16.29 | 18.37 | -0.04 | 1084.1 | 509.82 | 6 | 2.02 | 12 | 1 | 1 |  | 1 |  | 1
58.56 | 16.464 | 0.0412 | -0.0543 | 16.48 | 18.33 | -0.04 | 1084.46 | 509.99 | 6 | 2 | 12 | 1 | 1 |  | 1 |  | 1
58.58 | 16.675 | 0.038 | -0.0475 | 16.64 | 18.26 | -0.04 | 1084.83 | 510.16 | 6 | 1.98 | 12 | 1 | 1 |  | 1 |  | 1
58.6 | 16.819 | 0.0358 | -0.0606 | 16.77 | 18.2 | -0.04 | 1085.19 | 510.32 | 6 | 1.97 | 12 | 1 | 1 |  | 1 |  | 1
58.62 | 16.854 | 0.0346 | -0.0786 | 16.78 | 18.15 | -0.04 | 1085.55 | 510.49 | 6 | 1.96 | 12 | 1 | 1 |  | 1 |  | 1
58.64 | 16.798 | [8 empty] | 1.96 |  | 1 | 1 |  | 1 |  | 1
58.66 | 16.742 | 0.0338 | -0.0974 | 16.67 | 18.12 | -0.04 | 1086.28 | 510.82 | 6 | 1.96 | 12 | 1 | 1 |  | 1 |  | 1
58.68 | 16.592 | 0.0334 | -0.1044 | 16.51 | 18.11 | -0.04 | 1086.64 | 510.99 | 6 | 1.97 | 12 | 1 | 1 |  | 1 |  | 1
58.7 | 16.265 | 0.0341 | -0.1169 | 16.29 | 18.11 | -0.04 | 1087 | 511.16 | 6 | 1.98 | 12 | 1 | 1 |  | 1 |  | 1
58.72 | 16.065 | 0.0339 | -0.1012 | 16 | 18.05 | -0.05 | 1087.36 | 511.32 | 6 | 1.99 | 12 | 1 | 1 |  | 1 |  | 1
58.74 | 15.73 | 0.0287 | -0.1079 | 15.74 | 17.97 | -0.05 | 1087.72 | 511.48 | 6 | 1.99 | 12 | 1 | 1 |  | 1 |  | 1
58.76 | 15.493 | 0.0284 | -0.0998 | 15.44 | 17.89 | -0.05 | 1088.08 | 511.65 | 6 | 1.99 | 12 | 1 | 1 |  | 1 |  | 1
58.78 | 15.162 | 0.0282 | -0.1082 | 15.16 | 17.87 | -0.05 | 1088.44 | 511.81 | 6 | 2.01 | 12 | 1 | 1 |  | 1 |  | 1
58.8 | 14.875 | 0.028 | -0.0865 | 14.91 | 18.02 | -0.05 | 1088.8 | 511.97 | 6 | 2.04 | 12 | 1 | 1 |  | 1 |  | 1
58.82 | 14.892 | [8 empty] | 2.05 |  | 1 | 1 |  | 1 |  | 1
58.84 | 14.908 | 0.0408 | -0.057 | 14.93 | 18.23 | -0.05 | 1089.53 | 512.31 | 6 | 2.07 | 12 | 1 | 2 | * | 1 |  | 1
58.86 | 15.194 | 0.0341 | -0.1016 | 15.14 | 18.14 | -0.05 | 1089.89 | 512.47 | 6 | 2.05 | 12 | 1 | 1 |  | 1 |  | 1
58.88 | 15.371 | 0.0318 | -0.1746 | 15.24 | 17.99 | -0.05 | 1090.25 | 512.64 | 6 | 2.02 | 12 | 1 | 1 |  | 1 |  | 1
58.9 | 15.247 | 0.0276 | -0.2007 | 15.15 | 17.89 | -0.05 | 1090.61 | 512.8 | 6 | 2.01 | 12 | 1 | 1 |  | 1 |  | 1
58.92 | 14.935 | 0.0264 | -0.1796 | 14.99 | 17.79 | -0.05 | 1090.96 | 512.96 | 6 | 2.01 | 12 | 1 | 1 |  | 1 |  | 1
58.94 | 15.096 | [8 empty] | 2 |  | 1 | 1 |  | 1 |  | 1
58.96 | 15.258 | 0.024 | -0.0833 | 15.23 | 17.73 | -0.05 | 1091.67 | 513.27 | 6 | 1.99 | 12 | 1 | 1 |  | 1 |  | 1
58.98 | 15.595 | 0.0256 | -0.0691 | 15.43 | 17.74 | -0.05 | 1092.03 | 513.43 | 6 | 1.98 | 12 | 1 | 1 |  | 1 |  | 1
59 | 15.496 | 0.0256 | -0.1033 | 15.45 | 17.78 | -0.05 | 1092.38 | 513.59 | 6 | 1.98 | 12 | 1 | 1 |  | 1 |  | 1
59.02 | 15.318 | 0.0264 | -0.1079 | 10.26 | 17.16 | -0.07 | 1092.73 | 513.74 | 5 | 2.25 | 12 | 1 | 2 | * | 1 |  | 1
59.04 | 15.328 | [8 empty] | 1.5 |  | 1 | 1 |  | 1 |  | 1
59.06 | 15.338 | [8 empty] | 0.75 |  | 1 | 1 |  | 1 |  | 1
59.08 | 15.348 |  | -0.0721 | 0 | 17 | 0 | 1093.75 | 514.17 | 0 | 0 | 12 | 1 | 1 |  | 1 |  | 1
59.1 | 15.203 |  | -0.0911 | 0 | 17 | 0 | 1094.09 | 514.32 | 0 | 0 | 12 | 1 | 1 |  | 1 |  | 1
59.12 | 15.214 | [8 empty] | 0.13 |  | 1 | 1 |  | 1 |  | 1
59.14 | 15.224 | [8 empty] | 0.26 |  | 1 | 1 |  | 1 |  | 1
59.16 | 15.235 | [8 empty] | 0.38 |  | 1 | 1 |  | 1 |  | 1
59.18 | 15.246 | [8 empty] | 0.51 |  | 1 | 1 |  | 1 |  | 1
59.2 | 15.256 | [8 empty] | 0.64 |  | 1 | 1 |  | 1 |  | 1
59.22 | 15.267 | [8 empty] | 0.76 |  | 1 | 1 |  | 1 |  | 1
59.24 | 15.277 | [8 empty] | 0.89 |  | 1 | 1 |  | 1 |  | 1
59.26 | 15.288 | [8 empty] | 1.02 |  | 1 | 1 |  | 1 |  | 1
59.28 | 15.299 | [8 empty] | 1.15 |  | 1 | 1 |  | 1 |  | 1
59.3 | 15.309 | [8 empty] | 1.27 |  | 1 | 1 |  | 1 |  | 1
59.32 | 15.32 | [8 empty] | 1.4 |  | 1 | 1 |  | 1 |  | 1
59.34 | 15.33 | [8 empty] | 1.53 |  | 1 | 1 |  | 1 |  | 1
59.36 | 15.341 | [8 empty] | 1.66 |  | 1 | 1 |  | 1 |  | 1
59.38 | 15.352 | [8 empty] | 1.78 |  | 1 | 1 |  | 1 |  | 1
59.4 | 15.362 | [8 empty] | 1.91 |  | 1 | 1 |  | 1 |  | 1
59.42 | 15.373 | 0.0341 | 0.0421 | 15.35 | 18.11 | -0.04 | 1099.66 | 516.75 | 6 | 2.04 | 12 | 1 | 1 |  | 1 |  | 1
59.44 | 15.55 | 0.034 | 0.0357 | 15.54 | 18.08 | -0.04 | 1100.03 | 516.92 | 6 | 2.02 | 12 | 1 | 1 |  | 1 |  | 1
59.46 | 15.686 | 0.0324 | 0.0257 | 15.77 | 18.08 | -0.04 | 1100.39 | 517.09 | 6 | 2.01 | 12 | 1 | 1 |  | 1 |  | 1
59.48 | 16.055 | 0.0339 | 0.0339 | 15.98 | 18.1 | -0.04 | 1100.75 | 517.25 | 6 | 2 | 12 | 1 | 1 |  | 1 |  | 1
59.5 | 16.185 | 0.0348 | 0.0282 | 16.23 | 18.13 | -0.04 | 1101.11 | 517.42 | 6 | 2 | 12 | 1 | 1 |  | 1 |  | 1
59.52 | 16.443 | 0.0352 | 0.0075 | 16.45 | 18.16 | -0.04 | 1101.48 | 517.58 | 6 | 1.99 | 12 | 1 | 1 |  | 1 |  | 1
59.54 | 16.716 | 0.0355 | 0.0098 | 16.7 | 18.17 | -0.04 | 1101.84 | 517.75 | 6 | 1.98 | 12 | 1 | 1 |  | 1 |  | 1
59.56 | 16.939 | 0.0359 | 0.0019 | 16.94 | 18.18 | -0.04 | 1102.2 | 517.92 | 6 | 1.97 | 12 | 1 | 1 |  | 1 |  | 1
59.58 | 17.168 | 0.0354 | -0.0154 | 17.1 | 18.18 | -0.04 | 1102.57 | 518.09 | 6 | 1.96 | 12 | 1 | 1 |  | 1 |  | 1
59.6 | 17.211 | 0.0349 | -0.0546 | 17.11 | 18.16 | -0.04 | 1102.93 | 518.25 | 6 | 1.96 | 12 | 1 | 1 |  | 1 |  | 1
59.62 | 16.973 | 0.0344 | -0.0586 | 16.99 | 18.19 | -0.04 | 1103.29 | 518.42 | 6 | 1.97 | 12 | 1 | 1 |  | 1 |  | 1
59.64 | 16.816 | 0.0381 | -0.0286 | 16.84 | 18.24 | -0.04 | 1103.66 | 518.59 | 6 | 1.98 | 12 | 1 | 1 |  | 1 |  | 1
59.66 | 16.744 | 0.0396 | -0.0335 | 16.74 | 18.29 | -0.04 | 1104.02 | 518.76 | 6 | 2 | 12 | 1 | 1 |  | 1 |  | 1
59.68 | 16.756 | [8 empty] | 2 |  | 1 | 1 |  | 1 |  | 1
59.7 | 16.767 | [8 empty] | 2 |  | 1 | 1 |  | 1 |  | 1
59.72 | 16.779 | 0.0401 | -0.0173 | 16.69 | 18.27 | -0.04 | 1105.12 | 519.27 | 6 | 2 | 12 | 1 | 1 |  | 1 |  | 1
59.74 | 16.602 | 0.0355 | -0.0256 | 16.57 | 18.22 | -0.04 | 1105.49 | 519.44 | 6 | 1.99 | 12 | 1 | 1 |  | 1 |  | 1
59.76 | 16.332 | 0.0355 | -0.0266 | 16.37 | 18.17 | -0.04 | 1105.85 | 519.6 | 6 | 2 | 12 | 1 | 1 |  | 1 |  | 1
59.78 | 16.204 | 0.0355 | -0.0332 | 16.09 | 18.16 | -0.04 | 1106.21 | 519.77 | 6 | 2.01 | 12 | 1 | 1 |  | 1 |  | 1
59.8 | 15.755 | 0.0354 | -0.0426 | 15.78 | 18.13 | -0.04 | 1106.58 | 519.94 | 6 | 2.02 | 12 | 1 | 1 |  | 1 |  | 1
59.82 | 15.407 | 0.0332 | -0.0464 | 15.47 | 18.09 | -0.04 | 1106.94 | 520.1 | 6 | 2.03 | 12 | 1 | 1 |  | 1 |  | 1
59.84 | 15.536 | [8 empty] | 2.02 |  | 1 | 1 |  | 1 |  | 1
59.86 | 15.665 | 0.0329 | -0.0204 | 15.63 | 18.06 | -0.04 | 1107.66 | 520.43 | 6 | 2.02 | 12 | 1 | 1 |  | 1 |  | 1
59.88 | 15.958 | 0.0327 | -0.0281 | 15.84 | 18.07 | -0.04 | 1108.02 | 520.6 | 6 | 2.01 | 12 | 1 | 1 |  | 1 |  | 1
59.9 | 15.923 | 0.0333 | -0.0513 | 15.81 | 18.09 | -0.04 | 1108.38 | 520.76 | 6 | 2.02 | 12 | 1 | 1 |  | 1 |  | 1
59.92 | 15.565 | 0.0351 | -0.0661 | 15.56 | 18.11 | -0.04 | 1108.74 | 520.93 | 6 | 2.03 | 12 | 1 | 1 |  | 1 |  | 1
59.94 | 15.213 | 0.0347 | -0.0494 | 15.3 | 18.11 | -0.05 | 1109.11 | 521.1 | 6 | 2.05 | 12 | 1 | 1 |  | 1 |  | 1
59.96 | 15.265 | [8 empty] | 2.04 |  | 1 | 1 |  | 1 |  | 1
59.98 | 15.317 | 0.0341 | -0.0258 | 15.4 | 18.1 | -0.04 | 1109.83 | 521.43 | 6 | 2.04 | 12 | 1 | 1 |  | 1 |  | 1
60 | 15.738 | 0.0348 | -0.0311 | 15.59 | 18.1 | -0.04 | 1110.19 | 521.59 | 6 | 2.03 | 12 | 1 | 1 |  | 1 |  | 1
60.02 | 15.794 | [8 empty] | 2.02 |  | 1 | 1 |  | 1 |  | 1
60.04 | 15.85 | 0.0335 | -0.0215 | 15.95 | 18.09 | -0.04 | 1110.92 | 521.92 | 6 | 2.01 | 12 | 1 | 1 |  | 1 |  | 1
60.06 | 16.3 | 0.0332 | -0.0166 | 16.16 | 18.09 | -0.04 | 1111.28 | 522.09 | 6 | 2 | 12 | 1 | 1 |  | 1 |  | 1
60.08 | 16.333 | 0.0336 | -0.0197 | 16.29 | 18.09 | -0.04 | 1111.64 | 522.26 | 6 | 1.99 | 12 | 1 | 1 |  | 1 |  | 1
60.1 | 16.248 | 0.0334 | -0.0496 | 16.2 | 18.08 | -0.04 | 1112 | 522.42 | 6 | 2 | 12 | 1 | 1 |  | 1 |  | 1
60.12 | 16.282 | [8 empty] | 2 |  | 1 | 1 |  | 1 |  | 1
60.14 | 16.315 | [8 empty] | 1.99 |  | 1 | 1 |  | 1 |  | 1
60.16 | 16.349 | 0.0325 | -0.0429 | 16.34 | 18.06 | -0.04 | 1113.08 | 522.91 | 6 | 1.99 | 12 | 1 | 1 |  | 1 |  | 1
60.18 | 16.605 | 0.0339 | -0.0327 | 16.59 | 18.12 | -0.04 | 1113.45 | 523.08 | 6 | 1.98 | 12 | 1 | 1 |  | 1 |  | 1
60.2 | 16.832 | 0.0353 | -0.0439 | 16.77 | 18.17 | -0.04 | 1113.81 | 523.25 | 6 | 1.98 | 12 | 1 | 1 |  | 1 |  | 1
60.22 | 16.894 | 0.0367 | -0.0483 | 16.84 | 18.19 | -0.04 | 1114.17 | 523.42 | 6 | 1.98 | 12 | 1 | 1 |  | 1 |  | 1
60.24 | 16.835 | 0.0359 | -0.0609 | 16.82 | 18.2 | -0.04 | 1114.54 | 523.58 | 6 | 1.99 | 12 | 1 | 1 |  | 1 |  | 1
60.26 | 16.892 | [8 empty] | 1.98 |  | 1 | 1 |  | 1 |  | 1
60.28 | 16.949 | 0.0334 | -0.044 | 16.94 | 18.13 | -0.04 | 1115.26 | 523.92 | 6 | 1.97 | 12 | 1 | 1 |  | 1 |  | 1
60.3 | 17.148 | 0.0325 | -0.0515 | 17.12 | 18.08 | -0.04 | 1115.63 | 524.08 | 6 | 1.95 | 12 | 1 | 1 |  | 1 |  | 1
60.32 | 17.301 | 0.0313 | -0.0538 | 17.27 | 18.05 | -0.04 | 1115.99 | 524.25 | 6 | 1.94 | 12 | 1 | 1 |  | 1 |  | 1
60.34 | 17.394 | 0.0309 | -0.0552 | 17.42 | 18.03 | -0.04 | 1116.35 | 524.41 | 6 | 1.93 | 12 | 1 | 1 |  | 1 |  | 1
60.36 | 17.594 | 0.0304 | -0.0523 | 17.57 | 18.02 | -0.04 | 1116.71 | 524.58 | 6 | 1.93 | 12 | 1 | 1 |  | 1 |  | 1
60.38 | 17.748 | 0.03 | -0.0494 | 17.69 | 18.09 | -0.04 | 1117.07 | 524.74 | 6 | 1.93 | 12 | 1 | 1 |  | 1 |  | 1
60.4 | 17.766 | [8 empty] | 1.94 |  | 1 | 1 |  | 1 |  | 1
60.42 | 17.785 | 0.0411 | -0.0774 | 17.7 | 18.33 | -0.04 | 1117.8 | 525.08 | 6 | 1.96 | 12 | 1 | 1 |  | 1 |  | 1
60.44 | 17.61 | 0.0417 | -0.1097 | 17.57 | 18.37 | -0.04 | 1118.17 | 525.25 | 6 | 1.98 | 12 | 1 | 1 |  | 1 |  | 1
60.46 | 17.372 | 0.0413 | -0.1355 | 17.36 | 18.31 | -0.04 | 1118.53 | 525.42 | 6 | 1.98 | 12 | 1 | 1 |  | 1 |  | 1
60.48 | 17.429 | [8 empty] | 1.96 |  | 1 | 1 |  | 1 |  | 1
60.5 | 17.487 | [8 empty] | 1.95 |  | 1 | 1 |  | 1 |  | 1
60.52 | 17.544 | 0.0308 | -0.0816 | 17.47 | 18.03 | -0.04 | 1119.62 | 525.92 | 6 | 1.93 | 12 | 1 | 1 |  | 1 |  | 1
60.54 | 17.573 | 0.0291 | -0.0857 | 17.6 | 17.97 | -0.04 | 1119.98 | 526.08 | 6 | 1.92 | 12 | 1 | 1 |  | 1 |  | 1
60.56 | 17.742 | 0.0274 | -0.0882 | 17.68 | 17.94 | -0.04 | 1120.34 | 526.24 | 6 | 1.91 | 12 | 1 | 1 |  | 1 |  | 1
60.58 | 17.781 | 0.0286 | -0.0856 | 17.78 | 17.91 | -0.04 | 1120.7 | 526.41 | 6 | 1.91 | 12 | 1 | 1 |  | 1 |  | 1
60.6 | 17.866 | 0.0273 | -0.0891 | 17.75 | 18.02 | -0.04 | 1121.06 | 526.57 | 6 | 1.92 | 12 | 1 | 1 |  | 1 |  | 1
60.62 | 17.669 | 0.0353 | -0.1102 | 17.58 | 18.13 | -0.04 | 1121.42 | 526.74 | 6 | 1.94 | 12 | 1 | 1 |  | 1 |  | 1
60.64 | 17.274 | 0.0383 | -0.1269 | 17.28 | 18.24 | -0.04 | 1121.78 | 526.91 | 6 | 1.97 | 12 | 1 | 1 |  | 1 |  | 1
60.66 | 17.221 | [8 empty] | 1.98 |  | 1 | 1 |  | 1 |  | 1
60.68 | 17.167 | [8 empty] | 2 |  | 1 | 1 |  | 1 |  | 1
60.7 | 17.114 | 0.0411 | -0.1378 | 17.05 | 18.38 | -0.05 | 1122.88 | 527.42 | 6 | 2.01 | 12 | 1 | 1 |  | 1 |  | 1
60.72 | 17.102 | 0.0479 | -0.1331 | 17.01 | 18.61 | -0.05 | 1123.26 | 527.59 | 6 | 2.05 | 12 | 1 | 1 |  | 1 |  | 1
60.74 | 16.907 | 0.0655 | -0.1289 | 16.91 | 18.84 | -0.05 | 1123.63 | 527.77 | 5 | 2.1 | 12 | 1 | 2 | * | 1 |  | 1
60.76 | 17.018 | [8 empty] | 2.1 |  | 1 | 2 | * | 1 |  | 1
60.78 | 17.128 | 0.0679 | -0.198 | 17.03 | 18.9 | -0.05 | 1124.39 | 528.14 | 5 | 2.1 | 12 | 1 | 2 | * | 1 |  | 1
60.8 | 17.292 | 0.0544 | -0.3491 | 17.18 | 18.67 | -0.06 | 1124.76 | 528.31 | 6 | 2.05 | 12 | 1 | 1 |  | 1 |  | 1
60.82 | 17.298 | 0.0405 | -0.4012 | 17.16 | 18.41 | -0.06 | 1125.13 | 528.49 | 6 | 2.01 | 12 | 1 | 1 |  | 1 |  | 1
60.84 | 17.127 | 0.0348 | -0.3996 | 17.02 | 18.2 | -0.06 | 1125.49 | 528.65 | 6 | 1.98 | 12 | 1 | 1 |  | 1 |  | 1
60.86 | 16.871 | 0.0331 | -0.3612 | 16.86 | 18.12 | -0.06 | 1125.86 | 528.82 | 6 | 1.98 | 12 | 1 | 1 |  | 1 |  | 1
60.88 | 16.904 | [8 empty] | 1.98 |  | 1 | 1 |  | 1 |  | 1
60.9 | 16.936 | 0.0316 | -0.2125 | 16.9 | 18.05 | -0.05 | 1126.58 | 529.15 | 6 | 1.97 | 12 | 1 | 1 |  | 1 |  | 1
60.92 | 17.117 | 0.0307 | -0.1558 | 17.05 | 18.03 | -0.05 | 1126.94 | 529.32 | 6 | 1.96 | 12 | 1 | 1 |  | 1 |  | 1
60.94 | 17.196 | 0.0313 | -0.1332 | 17.12 | 18.03 | -0.05 | 1127.3 | 529.48 | 6 | 1.96 | 12 | 1 | 1 |  | 1 |  | 1
60.96 | 17.133 | 0.0312 | -0.1325 | 17.08 | 18.01 | -0.05 | 1127.66 | 529.64 | 6 | 1.96 | 12 | 1 | 1 |  | 1 |  | 1
60.98 | 16.981 | 0.0293 | -0.1283 | 16.96 | 17.98 | -0.05 | 1128.02 | 529.81 | 6 | 1.96 | 12 | 1 | 1 |  | 1 |  | 1
61 | 17.018 | [8 empty] | 1.96 |  | 1 | 1 |  | 1 |  | 1
61.02 | 17.056 | [8 empty] | 1.95 |  | 1 | 1 |  | 1 |  | 1
61.04 | 17.093 | [8 empty] | 1.94 |  | 1 | 1 |  | 1 |  | 1
61.06 | 17.13 | 0.0258 | -0.0958 | 17.05 | 17.86 | -0.04 | 1129.45 | 530.45 | 6 | 1.94 | 12 | 1 | 1 |  | 1 |  | 1
61.08 | 17.249 | 0.0274 | -0.1053 | 17.27 | 17.94 | -0.04 | 1129.81 | 530.62 | 6 | 1.94 | 12 | 1 | 1 |  | 1 |  | 1
61.1 | 17.502 | 0.0327 | -0.092 | 17.44 | 18.1 | -0.04 | 1130.17 | 530.78 | 6 | 1.95 | 12 | 1 | 1 |  | 1 |  | 1
61.12 | 17.619 | 0.0388 | -0.1112 | 17.54 | 18.31 | -0.04 | 1130.54 | 530.95 | 6 | 1.98 | 12 | 1 | 1 |  | 1 |  | 1
61.14 | 17.565 | 0.0462 | -0.1416 | 17.43 | 18.43 | -0.05 | 1130.91 | 531.12 | 6 | 2 | 12 | 1 | 1 |  | 1 |  | 1
61.16 | 17.194 | 0.0458 | -0.1732 | 17.25 | 18.46 | -0.05 | 1131.28 | 531.3 | 6 | 2.02 | 12 | 1 | 1 |  | 1 |  | 1
61.18 | 17.104 | 0.0432 | -0.2032 | 17.08 | 18.36 | -0.05 | 1131.64 | 531.47 | 6 | 2.01 | 12 | 1 | 1 |  | 1 |  | 1
61.2 | 17.067 | 0.0358 | -0.2578 | 16.93 | 18.2 | -0.05 | 1132.01 | 531.64 | 6 | 1.99 | 12 | 1 | 1 |  | 1 |  | 1
61.22 | 16.772 | 0.0298 | -0.3103 | 16.69 | 18.04 | -0.06 | 1132.37 | 531.8 | 6 | 1.98 | 12 | 1 | 1 |  | 1 |  | 1
61.24 | 16.398 | 0.0291 | -0.296 | 16.36 | 17.94 | -0.06 | 1132.73 | 531.96 | 6 | 1.98 | 12 | 1 | 1 |  | 1 |  | 1
61.26 | 16.082 | 0.0283 | -0.2471 | 15.92 | 17.9 | -0.06 | 1133.09 | 532.13 | 6 | 2 | 12 | 1 | 1 |  | 1 |  | 1
61.28 | 15.439 | 0.0276 | -0.2253 | 15.49 | 17.87 | -0.06 | 1133.44 | 532.29 | 6 | 2.02 | 12 | 1 | 1 |  | 1 |  | 1
61.3 | 15.089 | 0.0281 | -0.1775 | 15.15 | 17.84 | -0.06 | 1133.8 | 532.45 | 6 | 2.04 | 12 | 1 | 1 |  | 1 |  | 1
61.32 | 15.286 | [8 empty] | 2.03 |  | 1 | 1 |  | 1 |  | 1
61.34 | 15.483 | 0.0264 | -0.0959 | 15.42 | 17.79 | -0.05 | 1134.51 | 532.77 | 6 | 2.02 | 12 | 1 | 1 |  | 1 |  | 1
61.36 | 15.797 | 0.0257 | -0.0781 | 15.76 | 17.92 | -0.05 | 1134.87 | 532.93 | 6 | 2.01 | 12 | 1 | 1 |  | 1 |  | 1
61.38 | 16.053 | 0.0353 | -0.0762 | 16 | 18.01 | -0.05 | 1135.23 | 533.09 | 6 | 2.01 | 12 | 1 | 1 |  | 1 |  | 1
61.4 | 16.203 | 0.0324 | -0.0922 | 16.11 | 18.07 | -0.05 | 1135.59 | 533.26 | 6 | 2.02 | 12 | 1 | 1 |  | 1 |  | 1
61.42 | 16.128 | 0.0312 | -0.106 | 16 | 18.04 | -0.05 | 1135.95 | 533.42 | 6 | 2.02 | 12 | 1 | 1 |  | 1 |  | 1
61.44 | 16.138 | [8 empty] | 2.02 |  | 1 | 1 |  | 1 |  | 1
61.46 | 16.147 | [8 empty] | 2.03 |  | 1 | 1 |  | 1 |  | 1
61.48 | 16.157 | 0.034 | -0.1142 | 16.06 | 18.11 | -0.05 | 1137.04 | 533.92 | 6 | 2.03 | 12 | 1 | 1 |  | 1 |  | 1
61.5 | 16.16 | 0.0353 | -0.1456 | 16.1 | 18.1 | -0.05 | 1137.4 | 534.08 | 6 | 2.02 | 12 | 1 | 1 |  | 1 |  | 1
61.52 | 16.07 | 0.0315 | -0.2022 | 16.03 | 18.06 | -0.05 | 1137.76 | 534.25 | 6 | 2.02 | 12 | 1 | 1 |  | 1 |  | 1
61.54 | 15.989 | 0.0306 | -0.2284 | 15.82 | 17.98 | -0.06 | 1138.12 | 534.41 | 6 | 2.02 | 12 | 1 | 1 |  | 1 |  | 1
61.56 | 15.546 | 0.0297 | -0.2195 | 15.65 | 17.94 | -0.06 | 1138.48 | 534.58 | 6 | 2.03 | 12 | 1 | 1 |  | 1 |  | 1
61.58 | 15.531 | 0.0288 | -0.1907 | 15.49 | 17.96 | -0.06 | 1138.84 | 534.74 | 6 | 2.04 | 12 | 1 | 1 |  | 1 |  | 1
61.6 | 15.502 | 0.0321 | -0.1587 | 15.47 | 17.99 | -0.05 | 1139.2 | 534.9 | 6 | 2.04 | 12 | 1 | 1 |  | 1 |  | 1
61.62 | 15.57 | [8 empty] | 2.04 |  | 1 | 1 |  | 1 |  | 1
61.64 | 15.639 | 0.0339 | -0.1034 | 15.66 | 18.06 | -0.05 | 1139.92 | 535.23 | 6 | 2.04 | 12 | 1 | 1 |  | 1 |  | 1
61.66 | 15.93 | 0.0325 | -0.0856 | 15.92 | 18.07 | -0.05 | 1140.28 | 535.4 | 6 | 2.03 | 12 | 1 | 1 |  | 1 |  | 1
61.68 | 16.248 | 0.0321 | -0.0687 | 16.22 | 18.05 | -0.05 | 1140.64 | 535.56 | 6 | 2.01 | 12 | 1 | 1 |  | 1 |  | 1
61.7 | 16.516 | 0.0317 | -0.0723 | 16.31 | 18.05 | -0.05 | 1141 | 535.73 | 6 | 2.01 | 12 | 1 | 1 |  | 1 |  | 1
61.72 | 16.218 | 0.0329 | -0.095 | 10.9 | 17.43 | -0.07 | 1141.35 | 535.88 | 5 | 2.27 | 12 | 1 | 2 | * | 1 |  | 1
61.74 | 16.062 |  | -0.0959 | 0 | 17 | 0 | 1141.69 | 536.02 | 0 | 0 | 12 | 1 | 1 |  | 1 |  | 1
61.76 | 15.694 |  | -0.1228 | 0 | 17 | 0 | 1142.03 | 536.17 | 0 | 0 | 12 | 1 | 1 |  | 1 |  | 1
61.78 | 14.992 |  | -0.1471 | 0 | 17 | 0 | 1142.37 | 536.31 | 0 | 0 | 12 | 1 | 1 |  | 1 |  | 1
61.8 | 14.402 |  | -0.1511 | 0 | 17 | 0 | 1142.71 | 536.45 | 0 | 0 | 12 | 1 | 1 |  | 1 |  | 1
61.82 | 14.163 | [8 empty] | 0.21 |  | 1 | 1 |  | 1 |  | 1
61.84 | 13.924 | [8 empty] | 0.43 |  | 1 | 1 |  | 1 |  | 1
61.86 | 13.686 | [8 empty] | 0.64 |  | 1 | 1 |  | 1 |  | 1
61.88 | 13.447 | [8 empty] | 0.85 |  | 1 | 1 |  | 1 |  | 1
61.9 | 13.208 | [8 empty] | 1.06 |  | 1 | 1 |  | 1 |  | 1
61.92 | 12.969 | [8 empty] | 1.28 |  | 1 | 1 |  | 1 |  | 1
61.94 | 12.73 | [8 empty] | 1.49 |  | 1 | 1 |  | 1 |  | 1
61.96 | 12.491 | [8 empty] | 1.7 |  | 1 | 1 |  | 1 |  | 1
61.98 | 12.253 | [8 empty] | 1.91 |  | 1 | 1 |  | 1 |  | 1
62 | 12.014 | [8 empty] | 2.13 |  | 1 | 2 | * | 3 | * | 2
62.02 | 11.775 | 0.0424 | -0.0314 | 11.53 | 18.24 | -0.06 | 1146.69 | 538.27 | 5 | 2.34 | 12 | 1 | 3 |  | 3 | * | 2
62.04 | 11.753 | 0.0409 | -0.0571 | 11.71 | 18.2 | -0.06 | 1147.05 | 538.44 | 5 | 2.32 | 12 | 1 | 3 |  | 3 | * | 2
62.06 | 11.622 | 0.0394 | -0.0595 | 11.6 | 18.18 | -0.06 | 1147.42 | 538.61 | 5 | 2.33 | 12 | 1 | 3 |  | 3 | * | 2
62.08 | 11.68 | [8 empty] | 2.37 |  | 1 | 3 |  | 3 | * | 2
62.1 | 11.738 | 0.0786 | -0.065 | 11.88 | 18.83 | -0.06 | 1148.16 | 538.96 | 5 | 2.41 | 12 | 1 | 3 |  | 3 | * | 2
62.12 | 12.499 | 0.0917 | -0.1266 | 12.29 | 19.11 | -0.07 | 1148.55 | 539.15 | 5 | 2.43 | 12 | 1 | 3 |  | 3 | * | 2
62.14 | 12.753 | 0.097 | -0.3365 | 12.35 | 19.31 | -0.09 | 1148.93 | 539.34 | 5 | 2.46 | 12 | 1 | 3 |  | 3 | * | 2
62.16 | 12.044 | 0.127 | -0.7063 | 12.11 | 19.41 | -0.11 | 1149.32 | 539.53 | 5 | 2.49 | 12 | 1 | 3 |  | 3 | * | 2
62.18 | 11.904 | 0.1231 | -0.7877 | 11.64 | 19.49 | -0.13 | 1149.71 | 539.72 | 5 | 2.54 | 12 | 1 | 3 |  | 3 | * | 2
62.2 | 12.268 | [8 empty] | 2.51 |  | 1 | 3 |  | 3 | * | 2
62.22 | 12.631 | [8 empty] | 2.48 |  | 1 | 3 |  | 3 | * | 2
62.24 | 12.995 | 0.1165 | -0.7188 | 12.69 | 19.37 | -0.12 | 1150.88 | 540.3 | 5 | 2.45 | 12 | 1 | 3 |  | 3 | * | 2
62.26 | 13.745 | 0.0852 | -0.6604 | 13.8 | 19.23 | -0.1 | 1151.26 | 540.49 | 5 | 2.37 | 12 | 1 | 3 |  | 3 | * | 2
62.28 | 15.068 | 0.0827 | -0.6416 | 14.62 | 19.09 | -0.09 | 1151.64 | 540.68 | 5 | 2.3 | 12 | 1 | 2 |  | 2 |  | 2
62.3 | 15.438 | 0.0801 | -0.6062 | 15.24 | 19.07 | -0.09 | 1152.02 | 540.86 | 5 | 2.26 | 12 | 1 | 2 |  | 2 |  | 2
62.32 | 15.571 | 0.0775 | -0.5173 | 15.57 | 19.16 | -0.08 | 1152.41 | 541.05 | 5 | 2.26 | 12 | 1 | 2 |  | 2 |  | 2
62.34 | 15.992 | 0.0987 | -0.3941 | 16 | 19.3 | -0.07 | 1152.79 | 541.24 | 5 | 2.26 | 12 | 1 | 2 |  | 2 |  | 2
62.36 | 16.722 | 0.1105 | -0.5028 | 16.47 | 19.42 | -0.07 | 1153.18 | 541.43 | 5 | 2.27 | 12 | 1 | 2 |  | 2 |  | 2
62.38 | 16.993 | 0.1079 | -0.604 | 17 | 19.44 | -0.08 | 1153.57 | 541.62 | 5 | 2.24 | 12 | 1 | 2 |  | 2 |  | 2
62.4 | 17.654 | 0.0998 | -0.6918 | 17.44 | 19.39 | -0.08 | 1153.96 | 541.81 | 5 | 2.21 | 12 | 1 | 2 |  | 2 |  | 2
62.42 | 18.071 | 0.0947 | -0.7431 | 17.8 | 19.21 | -0.08 | 1154.34 | 542 | 5 | 2.15 | 12 | 1 | 2 |  | 2 |  | 2
62.44 | 18.101 | 0.062 | -0.7538 | 17.86 | 18.93 | -0.08 | 1154.72 | 542.19 | 5 | 2.09 | 12 | 1 | 2 |  | 2 |  | 2
62.46 | 17.858 | 0.0445 | -0.7529 | 17.73 | 18.59 | -0.08 | 1155.09 | 542.36 | 6 | 2.03 | 12 | 1 | 1 | * | 2 |  | 2
62.48 | 17.676 | 0.0428 | -0.7269 | 17.42 | 18.43 | -0.08 | 1155.46 | 542.53 | 6 | 2.02 | 12 | 1 | 1 | * | 2 |  | 2
62.5 | 17.151 | 0.0439 | -0.5952 | 17.05 | 18.41 | -0.08 | 1155.83 | 542.71 | 6 | 2.03 | 12 | 1 | 1 | * | 2 |  | 2
62.52 | 16.696 | 0.0434 | -0.4741 | 16.65 | 18.4 | -0.07 | 1156.2 | 542.88 | 6 | 2.05 | 12 | 1 | 1 | * | 2 |  | 2
62.54 | 16.402 | 0.0428 | -0.3585 | 16.42 | 18.38 | -0.06 | 1156.57 | 543.05 | 6 | 2.06 | 12 | 1 | 2 | * | 1 | * | 2
62.56 | 16.378 | 0.0423 | -0.2809 | 16.31 | 18.37 | -0.06 | 1156.93 | 543.22 | 6 | 2.07 | 12 | 1 | 2 | * | 1 | * | 2
62.58 | 16.449 | [8 empty] | 2.08 |  | 1 | 2 | * | 1 | * | 2
62.6 | 16.52 | 0.0547 | -0.1931 | 16.61 | 18.61 | -0.05 | 1157.68 | 543.57 | 5 | 2.09 | 12 | 1 | 2 | * | 1 | * | 2
62.62 | 17.098 | 0.0583 | -0.1367 | 17.01 | 18.64 | -0.05 | 1158.05 | 543.75 | 6 | 2.08 | 12 | 1 | 2 | * | 1 | * | 2
62.64 | 17.516 | 0.0458 | -0.1632 | 17.37 | 18.58 | -0.05 | 1158.42 | 543.92 | 6 | 2.05 | 12 | 1 | 1 |  | 1 | * | 2
62.66 | 17.614 | 0.0456 | -0.2694 | 17.37 | 18.48 | -0.05 | 1158.79 | 544.09 | 6 | 2.03 | 12 | 1 | 1 |  | 1 | * | 2
62.68 | 17.141 | 0.0455 | -0.3168 | 16.49 | 18.45 | -0.06 | 1159.16 | 544.27 | 6 | 2.07 | 12 | 1 | 2 | * | 1 | * | 2
62.7 | 14.909 | 0.0454 | -0.3892 | 14.94 | 18.63 | -0.07 | 1159.53 | 544.44 | 5 | 2.19 | 13 | 2 | 2 | * | 1 | * | 2
62.72 | 12.979 | 0.074 | -0.4092 | 12.45 | 18.93 | -0.09 | 1159.91 | 544.63 | 5 | 2.39 | 13 | 2 | 3 | * | 4 | * | 2
62.74 | 9.705 | 0.1066 | -0.3989 | 10.2 | 19.22 | -0.11 | 1160.29 | 544.81 | 4 | 2.59 | 13 | 2 | 3 | * | 4 | * | 2
62.76 | 8.112 | 0.1306 | -0.2178 | 8.47 | 19.34 | -0.12 | 1160.68 | 545.01 | 4 | 2.75 | 13 | 2 | 4 |  | 4 | * | 2
62.78 | 8.309 | [8 empty] | 2.74 |  | 2 | 4 |  | 4 | * | 2
62.8 | 8.505 | [8 empty] | 2.72 |  | 2 | 4 |  | 4 | * | 2
62.82 | 8.702 | 0.1099 | -0.3725 | 8.66 | 19.21 | -0.12 | 1161.84 | 545.57 | 4 | 2.71 | 13 | 2 | 4 |  | 4 | * | 2
62.84 | 9.543 | 0.0943 | -0.4363 | 9.52 | 19.09 | -0.12 | 1162.22 | 545.76 | 4 | 2.62 | 13 | 2 | 4 |  | 4 | * | 2
62.86 | 10.548 | 0.0802 | -0.3745 | 10.47 | 18.88 | -0.11 | 1162.6 | 545.94 | 5 | 2.51 | 13 | 2 | 3 | * | 2 |  | 2
62.88 | 11.551 | 0.0559 | -0.3544 | 11.25 | 18.49 | -0.1 | 1162.97 | 546.11 | 5 | 2.4 | 13 | 2 | 3 | * | 2 |  | 2
62.9 | 11.861 | 0.0236 | -0.3108 | 11.59 | 17.98 | -0.09 | 1163.33 | 546.28 | 5 | 2.31 | 13 | 2 | 3 | * | 2 |  | 2
62.92 | 11.544 | 0.0219 | -0.2707 | 11.56 | 17.5 | -0.08 | 1163.68 | 546.43 | 5 | 2.24 | 13 | 2 | 2 |  | 2 |  | 2
62.94 | 11.572 | [8 empty] | 2.24 |  | 2 | 2 |  | 2 |  | 2
62.96 | 11.6 | 0.0212 | -0.1248 | 11.5 | 17.44 | -0.07 | 1164.38 | 546.74 | 5 | 2.24 | 13 | 2 | 2 |  | 2 |  | 2
62.98 | 11.582 | 0.0209 | -0.12 | 11.41 | 17.43 | -0.08 | 1164.72 | 546.89 | 5 | 2.24 | 13 | 2 | 2 |  | 2 |  | 2
63 | 11.135 | 0.0213 | -0.2081 | 11.09 | 17.6 | -0.08 | 1165.08 | 547.05 | 5 | 2.29 | 13 | 2 | 2 |  | 2 |  | 2
63.02 | 10.668 | 0.0319 | -0.2132 | 10.77 | 17.93 | -0.09 | 1165.43 | 547.21 | 5 | 2.35 | 13 | 2 | 3 | * | 2 |  | 2
63.04 | 10.67 | [8 empty] | 2.41 |  | 2 | 3 | * | 2 |  | 2
63.06 | 10.671 | 0.0619 | -0.1382 | 10.63 | 18.64 | -0.09 | 1166.17 | 547.55 | 5 | 2.46 | 13 | 2 | 3 | * | 2 |  | 2
63.08 | 10.705 | 0.077 | -0.2442 | 10.63 | 18.93 | -0.09 | 1166.55 | 547.74 | 5 | 2.51 | 13 | 2 | 3 | * | 2 |  | 2
63.1 | 10.635 | 0.1008 | -0.286 | 10.26 | 19.12 | -0.11 | 1166.93 | 547.92 | 4 | 2.57 | 13 | 2 | 3 | * | 2 |  | 2
63.12 | 9.638 | 0.1068 | -0.5243 | 9.59 | 19.28 | -0.13 | 1167.32 | 548.11 | 4 | 2.65 | 13 | 2 | 4 | * | 5 | * | 2
63.14 | 8.802 | 0.1266 | -0.6923 | 8.42 | 19.31 | -0.17 | 1167.71 | 548.3 | 4 | 2.75 | 13 | 2 | 4 | * | 5 | * | 2
63.16 | 7.193 | 0.1267 | -0.7041 | 7.21 | 19.32 | -0.21 | 1168.09 | 548.49 | 4 | 2.88 | 13 | 2 | 4 | * | 5 | * | 2
63.18 | 5.997 | 0.128 | -0.4773 | 6.31 | 19.36 | -0.2 | 1168.48 | 548.68 | 3 | 2.99 | 13 | 2 | 5 |  | 5 | * | 2
63.2 | 5.993 | 0.1595 | -0.1118 | 5.95 | 19.45 | -0.17 | 1168.87 | 548.88 | 3 | 3.06 | 13 | 2 | 5 |  | 5 | * | 2
63.22 | 5.988 | 0.17 | -0.0486 | 5.98 | 19.55 | -0.14 | 1169.26 | 549.07 | 3 | 3.08 | 13 | 2 | 5 |  | 5 | * | 2
63.24 | 6.47 | [8 empty] | 3 |  | 2 | 5 |  | 5 | * | 2
63.26 | 6.951 | 0.1416 | 0.0919 | 6.96 | 19.42 | -0.1 | 1170.04 | 549.46 | 3 | 2.93 | 13 | 2 | 4 | * | 5 | * | 2
63.28 | 7.919 | 0.1151 | -0.0263 | 8.04 | 19.27 | -0.1 | 1170.42 | 549.65 | 4 | 2.78 | 13 | 2 | 4 | * | 5 | * | 2
63.3 | 9.302 | 0.096 | -0.3251 | 8.87 | 19.06 | -0.11 | 1170.81 | 549.83 | 4 | 2.67 | 13 | 2 | 4 | * | 5 | * | 2
63.32 | 9.526 | 0.0732 | -0.3545 | 9.33 | 18.67 | -0.12 | 1171.18 | 550.01 | 5 | 2.56 | 13 | 2 | 3 |  | 3 | * | 2
63.34 | 9.379 | 0.03 | -0.3632 | 9.3 | 18.12 | -0.12 | 1171.54 | 550.18 | 5 | 2.48 | 13 | 2 | 3 |  | 3 | * | 2
63.36 | 9.203 | 0.0199 | -0.3218 | 9.1 | 17.45 | -0.12 | 1171.89 | 550.33 | 5 | 2.41 | 13 | 2 | 3 |  | 3 | * | 2
63.38 | 8.923 | 0.0195 | -0.28 | 8.88 | 17.23 | -0.12 | 1172.23 | 550.48 | 5 | 2.4 | 13 | 2 | 3 |  | 3 | * | 2
63.4 | 9.019 | [8 empty] | 2.38 |  | 2 | 3 |  | 3 | * | 2
63.42 | 9.115 | [8 empty] | 2.37 |  | 2 | 3 |  | 3 | * | 2
63.44 | 9.211 | 0.0132 | -0.3169 | 9.2 | 16.78 | -0.11 | 1173.25 | 550.91 | 5 | 2.35 | 13 | 2 | 3 |  | 3 | * | 2
63.46 | 9.662 | 0.0089 | -0.255 | 9.7 | 16.53 | -0.1 | 1173.58 | 551.04 | 5 | 2.3 | 13 | 2 | 2 |  | 2 |  | 2
63.48 | 10.372 | 0.0086 | -0.1895 | 10.15 | 16.31 | -0.09 | 1173.91 | 551.17 | 0 | 2.25 | 13 | 2 | 2 |  | 2 |  | 2
63.5 | 10.535 | 0.0074 | -0.1949 | 10.39 | 16.06 | -0.09 | 1174.23 | 551.3 | 0 | 2.23 | 13 | 2 | 2 |  | 2 |  | 2
63.52 | 10.712 | [8 empty] | 2.22 |  | 2 | 2 |  | 2 |  | 2
63.54 | 10.888 | 0.0031 | -0.1439 | 10.82 | 15.32 | -0.08 | 1174.85 | 551.52 | 0 | 2.22 | 13 | 2 | 2 |  | 2 |  | 2
63.56 | 11.29 | 0.0033 | -0.1087 | 11.12 | 15.4 | -0.07 | 1175.16 | 551.64 | 0 | 2.2 | 13 | 2 | 2 |  | 2 |  | 2
63.58 | 11.259 | 0.0045 | -0.0825 | 11.23 | 16.64 | -0.07 | 1175.49 | 551.77 | 5 | 2.19 | 13 | 2 | 2 |  | 2 |  | 2
63.6 | 11.188 | 0.0243 | -0.0545 | 11 | 17.71 | -0.07 | 1175.85 | 551.93 | 5 | 2.32 | 13 | 2 | 3 | * | 2 |  | 2
63.62 | 10.596 | 0.0528 | -0.0436 | 10.62 | 18.68 | -0.07 | 1176.22 | 552.11 | 5 | 2.47 | 13 | 2 | 3 | * | 2 |  | 2
63.64 | 10.114 | 0.1153 | -0.0519 | 9.62 | 19.23 | -0.08 | 1176.61 | 552.3 | 4 | 2.64 | 13 | 2 | 4 | * | 2 |  | 2
63.66 | 8.185 | 0.1526 | -0.0365 | 8.4 | 19.46 | -0.09 | 1176.99 | 552.49 | 4 | 2.79 | 13 | 2 | 4 | * | 2 |  | 2
63.68 | 6.884 | 0.1419 | 0.1038 | 6.65 | 19.42 | -0.11 | 1177.38 | 552.68 | 3 | 2.97 | 13 | 2 | 5 |  | 5 | * | 2
63.7 | 4.849 | 0.1351 | 0.067 | 5.07 | 19.26 | -0.12 | 1177.77 | 552.87 | 3 | 3.16 | 13 | 2 | 5 |  | 5 | * | 2
63.72 | 3.378 | 0.13 | 0.3549 | 3.67 | 19.07 | -0.1 | 1178.15 | 553.06 | 3 | 3.42 | 13 | 2 | 5 |  | 5 | * | 2
63.74 | 2.546 | 0.1195 | 0.7268 | 2.92 | 18.87 | 0.03 | 1178.53 | 553.24 | 2 | 3.61 | 13 | 2 | 5 |  | 5 | * | 2
63.76 | 2.44 | 0.1 | 0.9256 | 2.65 | 18.65 | 0.18 | 1178.9 | 553.41 | 2 | 3.67 | 13 | 2 | 5 |  | 5 | * | 2
63.78 | 2.577 | [8 empty] | 3.56 |  | 2 | 5 |  | 5 | * | 2
63.8 | 2.713 | 0.0671 | 1.0614 | 2.99 | 18.26 | 0.23 | 1179.63 | 553.76 | 3 | 3.46 | 13 | 2 | 5 |  | 5 | * | 2
63.82 | 3.193 | 0.0585 | 1.0574 | 3.53 | 18.21 | 0.17 | 1180 | 553.92 | 3 | 3.28 | 13 | 2 | 5 |  | 5 | * | 2
63.84 | 4.056 | 0.0582 | 0.9895 | 4.16 | 18.16 | 0.12 | 1180.36 | 554.09 | 3 | 3.12 | 13 | 2 | 5 |  | 5 | * | 2
63.86 | 4.644 | 0.0501 | 0.8604 | 5.05 | 18.15 | 0.05 | 1180.72 | 554.26 | 4 | 2.95 | 13 | 2 | 5 |  | 5 | * | 2
63.88 | 5.977 | 0.0467 | 0.5773 | 6 | 18.13 | -0.02 | 1181.09 | 554.42 | 4 | 2.81 | 13 | 2 | 4 | * | 3 | * | 2
63.9 | 7.06 | 0.0471 | 0.1532 | 7.1 | 18.15 | -0.07 | 1181.45 | 554.59 | 4 | 2.68 | 13 | 2 | 4 | * | 3 | * | 2
63.92 | 8.123 | 0.0455 | -0.0074 | 8.17 | 18.16 | -0.09 | 1181.81 | 554.76 | 5 | 2.58 | 13 | 2 | 3 |  | 3 | * | 2
63.94 | 9.304 | 0.0409 | -0.0843 | 9.03 | 18.01 | -0.09 | 1182.17 | 554.92 | 5 | 2.49 | 13 | 2 | 3 |  | 3 | * | 2
63.96 | 9.694 | 0.0272 | -0.1053 | 9.46 | 17.64 | -0.09 | 1182.53 | 555.08 | 5 | 2.41 | 13 | 2 | 3 |  | 3 | * | 2
63.98 | 9.443 | 0.013 | -0.1334 | 9.44 | 17.14 | -0.09 | 1182.87 | 555.23 | 5 | 2.36 | 13 | 2 | 3 |  | 3 | * | 2
64 | 9.576 | [8 empty] | 2.34 |  | 2 | 3 |  | 3 | * | 2
64.02 | 9.709 | 0.0118 | -0.0541 | 9.78 | 16.75 | -0.08 | 1183.54 | 555.5 | 5 | 2.31 | 13 | 2 | 3 |  | 3 | * | 2
64.04 | 10.401 | 0.0127 | -0.0007 | 10.4 | 16.81 | -0.07 | 1183.88 | 555.64 | 5 | 2.27 | 13 | 2 | 2 | * | 3 | * | 2
64.06 | 11.084 | 0.0137 | 0.0267 | 11.04 | 16.92 | -0.06 | 1184.21 | 555.78 | 5 | 2.23 | 13 | 2 | 2 | * | 3 | * | 2
64.08 | 11.637 | 0.0146 | 0.0281 | 11.94 | 17.23 | -0.06 | 1184.56 | 555.93 | 5 | 2.2 | 13 | 2 | 2 | * | 3 | * | 2
64.1 | 13.091 | 0.0241 | 0.0438 | 12.89 | 17.4 | -0.05 | 1184.91 | 556.08 | 5 | 2.15 | 13 | 2 | 2 | * | 3 | * | 2
64.12 | 13.934 | 0.0206 | 0.043 | 9.01 | 16.94 | -0.08 | 1185.24 | 556.23 | 5 | 2.37 | 13 | 2 | 3 |  | 3 | * | 2
64.14 | 15.586 |  | 0.0766 | 0 | 17 | 0 | 1185.58 | 556.37 | 0 | 0 | 13 | 2 | 1 |  | 1 | * | 2
64.16 | 17.283 |  | 0.0638 | 0 | 17 | 0 | 1185.92 | 556.52 | 0 | 0 | 13 | 2 | 1 |  | 1 | * | 2
64.18 | 17.504 |  | 0.0531 | 0 | 17 | 0 | 1186.26 | 556.66 | 0 | 0 | 13 | 2 | 1 |  | 1 | * | 2
64.2 | 17.347 |  | 0.0421 | 0 | 17 | 0 | 1186.6 | 556.8 | 0 | 0 | 13 | 2 | 1 |  | 1 | * | 2
64.22 | 17.34 | [8 empty] | 0.2 |  | 2 | 1 |  | 1 | * | 2
64.24 | 17.332 | [8 empty] | 0.41 |  | 2 | 1 |  | 1 | * | 2
64.26 | 17.325 | [8 empty] | 0.61 |  | 2 | 1 |  | 1 | * | 2
64.28 | 17.318 | [8 empty] | 0.81 |  | 2 | 1 |  | 1 | * | 2
64.3 | 17.311 | [8 empty] | 1.01 |  | 2 | 1 |  | 1 | * | 2
64.32 | 17.303 | [8 empty] | 1.22 |  | 2 | 1 |  | 1 | * | 2
64.34 | 17.296 | [8 empty] | 1.42 |  | 2 | 1 |  | 1 | * | 2
64.36 | 17.289 | [8 empty] | 1.62 |  | 2 | 1 |  | 1 | * | 2
64.38 | 17.282 | [8 empty] | 1.82 |  | 2 | 1 |  | 1 | * | 2
64.4 | 17.274 | [8 empty] | 2.03 |  | 2 | 1 |  | 1 | * | 2
64.42 | 17.267 | 0.0974 | -0.4992 | 17.08 | 19.29 | -0.07 | 1190.8 | 558.84 | 5 | 2.23 | 13 | 2 | 2 |  | 2 |  | 2
64.44 | 17.19 | 0.0869 | -0.5634 | 17.03 | 19.2 | -0.07 | 1191.18 | 559.03 | 5 | 2.21 | 13 | 2 | 2 |  | 2 |  | 2
64.46 | 16.972 | 0.0743 | -0.5732 | 16.82 | 19.08 | -0.08 | 1191.57 | 559.21 | 5 | 2.2 | 13 | 2 | 2 |  | 2 |  | 2
64.48 | 16.646 | 0.0725 | -0.5657 | 16.48 | 18.99 | -0.08 | 1191.95 | 559.4 | 5 | 2.2 | 13 | 2 | 2 |  | 2 |  | 2
64.5 | 16.173 | 0.0702 | -0.5781 | 16.14 | 19 | -0.08 | 1192.33 | 559.58 | 5 | 2.22 | 13 | 2 | 2 |  | 2 |  | 2
64.52 | 15.942 | 0.0786 | -0.5407 | 15.81 | 19.03 | -0.08 | 1192.71 | 559.77 | 5 | 2.24 | 13 | 2 | 2 |  | 2 |  | 2
64.54 | 15.627 | 0.0786 | -0.4209 | 15.56 | 19.13 | -0.08 | 1193.09 | 559.95 | 5 | 2.28 | 13 | 2 | 2 |  | 2 |  | 2
64.56 | 15.376 | 0.0943 | -0.4042 | 15.36 | 19.36 | -0.07 | 1193.48 | 560.14 | 5 | 2.33 | 13 | 2 | 3 |  | 3 | * | 2
64.58 | 15.327 | 0.1337 | -0.3899 | 15.05 | 19.54 | -0.07 | 1193.87 | 560.34 | 5 | 2.38 | 13 | 2 | 3 |  | 3 | * | 2
64.6 | 14.694 | 0.1334 | -0.3724 | 14.7 | 19.63 | -0.08 | 1194.26 | 560.53 | 5 | 2.41 | 13 | 2 | 3 |  | 3 | * | 2
64.62 | 14.313 | 0.1266 | -0.403 | 14.25 | 19.58 | -0.08 | 1194.65 | 560.73 | 5 | 2.42 | 13 | 2 | 3 |  | 3 | * | 2
64.64 | 13.996 | 0.1199 | -0.439 | 13.8 | 19.5 | -0.09 | 1195.04 | 560.92 | 5 | 2.43 | 13 | 2 | 3 |  | 3 | * | 2
64.66 | 13.386 | 0.1131 | -0.6457 | 13.24 | 19.42 | -0.1 | 1195.43 | 561.12 | 5 | 2.45 | 13 | 2 | 3 |  | 3 | * | 2
64.68 | 12.673 | 0.1079 | -0.5692 | 12.44 | 19.34 | -0.11 | 1195.82 | 561.31 | 5 | 2.48 | 13 | 2 | 3 |  | 3 | * | 2
64.7 | 11.62 | 0.1028 | -0.5787 | 11.51 | 19.25 | -0.12 | 1196.2 | 561.49 | 5 | 2.52 | 13 | 2 | 3 |  | 3 | * | 2
64.72 | 10.569 | 0.0977 | -0.5158 | 10.64 | 19.19 | -0.12 | 1196.59 | 561.68 | 4 | 2.57 | 13 | 2 | 3 |  | 3 | * | 2
64.74 | 10.03 | 0.0992 | -0.4646 | 9.56 | 19.19 | -0.13 | 1196.97 | 561.87 | 4 | 2.65 | 13 | 2 | 4 | * | 3 | * | 2
64.76 | 8.344 | 0.1135 | -0.2769 | 8.71 | 19.2 | -0.12 | 1197.35 | 562.06 | 4 | 2.72 | 13 | 2 | 4 | * | 3 | * | 2
64.78 | 7.921 | 0.1096 | -0.0561 | 7.77 | 19.18 | -0.11 | 1197.74 | 562.24 | 4 | 2.8 | 13 | 2 | 4 | * | 3 | * | 2
64.8 | 7.072 | 0.1053 | 0.1301 | 7.06 | 19.13 | -0.09 | 1198.12 | 562.43 | 4 | 2.87 | 13 | 2 | 4 | * | 3 | * | 2
64.82 | 6.111 | 0.1112 | 0.2957 | 6.19 | 19.07 | -0.07 | 1198.5 | 562.62 | 3 | 2.96 | 14 | 4 | 5 |  | 5 |  | 5
64.84 | 5.231 | 0.1058 | 0.4095 | 5.41 | 18.95 | -0.05 | 1198.88 | 562.8 | 3 | 3.05 | 14 | 4 | 5 |  | 5 |  | 5
64.86 | 4.639 | 0.0863 | 0.5815 | 4.69 | 18.73 | -0.01 | 1199.25 | 562.98 | 3 | 3.13 | 14 | 4 | 5 |  | 5 |  | 5
64.88 | 3.854 | 0.0728 | 0.7734 | 4.18 | 18.44 | 0.04 | 1199.62 | 563.15 | 3 | 3.18 | 14 | 4 | 5 |  | 5 |  | 5
64.9 | 3.595 | 0.0546 | 0.9387 | 3.82 | 18.18 | 0.11 | 1199.99 | 563.32 | 3 | 3.21 | 14 | 4 | 5 |  | 5 |  | 5
64.92 | 3.441 | 0.0478 | 1.0653 | 3.67 | 18.03 | 0.19 | 1200.35 | 563.48 | 3 | 3.22 | 14 | 4 | 5 |  | 5 |  | 5
64.94 | 3.299 | 0.0528 | 1.3052 | 3.59 | 17.96 | 0.26 | 1200.71 | 563.64 | 3 | 3.23 | 14 | 4 | 5 |  | 5 |  | 5
64.96 | 3.385 | [8 empty] | 3.2 |  | 4 | 5 |  | 5 |  | 5
64.98 | 3.471 | 0.0468 | 1.5088 | 3.84 | 17.92 | 0.33 | 1201.42 | 563.97 | 3 | 3.16 | 14 | 4 | 5 |  | 5 |  | 5
65 | 3.889 | 0.0449 | 1.5443 | 4.14 | 17.93 | 0.3 | 1201.78 | 564.13 | 3 | 3.1 | 14 | 4 | 5 |  | 5 |  | 5
65.02 | 4.15 | 0.0458 | 1.4774 | 4.29 | 17.93 | 0.27 | 1202.14 | 564.29 | 3 | 3.06 | 14 | 4 | 5 |  | 5 |  | 5
65.04 | 3.934 | 0.045 | 1.4038 | 4.26 | 17.93 | 0.26 | 1202.5 | 564.46 | 3 | 3.07 | 14 | 4 | 5 |  | 5 |  | 5
65.06 | 3.823 | 0.045 | 1.4292 | 4.12 | 17.95 | 0.28 | 1202.86 | 564.62 | 3 | 3.1 | 14 | 4 | 5 |  | 5 |  | 5
65.08 | 3.712 | 0.0498 | 1.5486 | 4.02 | 17.96 | 0.31 | 1203.22 | 564.78 | 3 | 3.13 | 14 | 4 | 5 |  | 5 |  | 5
65.1 | 3.714 | [8 empty] | 3.12 |  | 4 | 5 |  | 5 |  | 5
65.12 | 3.716 | 0.0465 | 1.5905 | 4.03 | 17.92 | 0.33 | 1203.94 | 565.11 | 3 | 3.12 | 14 | 4 | 5 |  | 5 |  | 5
65.14 | 3.835 | 0.0435 | 1.5796 | 4.25 | 17.9 | 0.31 | 1204.29 | 565.27 | 3 | 3.07 | 14 | 4 | 5 |  | 5 |  | 5
65.16 | 4.264 | 0.043 | 1.5579 | 4.56 | 17.9 | 0.27 | 1204.65 | 565.43 | 3 | 3.01 | 14 | 4 | 5 |  | 5 |  | 5
65.18 | 4.657 | 0.0425 | 1.5184 | 4.97 | 17.92 | 0.22 | 1205.01 | 565.59 | 4 | 2.94 | 14 | 4 | 4 | * | 5 |  | 5
65.2 | 5.097 | 0.042 | 1.3775 | 5.15 | 17.93 | 0.19 | 1205.37 | 565.76 | 4 | 2.91 | 14 | 4 | 4 | * | 5 |  | 5
65.22 | 4.859 | 0.0428 | 1.2344 | 5.12 | 17.92 | 0.17 | 1205.73 | 565.92 | 4 | 2.91 | 14 | 4 | 4 | * | 5 |  | 5
65.24 | 4.625 | 0.0414 | 1.2633 | 4.87 | 17.88 | 0.17 | 1206.08 | 566.08 | 4 | 2.95 | 14 | 4 | 5 |  | 5 |  | 5
65.26 | 4.352 | 0.0402 | 1.3016 | 4.68 | 17.83 | 0.2 | 1206.44 | 566.24 | 3 | 2.97 | 14 | 4 | 5 |  | 5 |  | 5
65.28 | 4.274 | 0.039 | 1.3903 | 4.55 | 17.78 | 0.22 | 1206.8 | 566.4 | 3 | 2.99 | 14 | 4 | 5 |  | 5 |  | 5
65.3 | 4.197 | 0.0378 | 1.4668 | 4.49 | 17.75 | 0.25 | 1207.15 | 566.56 | 3 | 3 | 14 | 4 | 5 |  | 5 |  | 5
65.32 | 4.119 | 0.0379 | 1.4763 | 4.33 | 17.76 | 0.27 | 1207.51 | 566.72 | 3 | 3.03 | 14 | 4 | 5 |  | 5 |  | 5
65.34 | 3.976 | [8 empty] | 3.07 |  | 4 | 5 |  | 5 |  | 5
65.36 | 3.832 | 0.0438 | 1.5685 | 4 | 17.83 | 0.33 | 1208.22 | 567.04 | 3 | 3.11 | 14 | 4 | 5 |  | 5 |  | 5
65.38 | 3.434 | 0.0423 | 1.5858 | 3.8 | 17.79 | 0.37 | 1208.58 | 567.2 | 3 | 3.15 | 14 | 4 | 5 |  | 5 |  | 5
65.4 | 3.164 | 0.039 | 1.6449 | 3.57 | 17.68 | 0.43 | 1208.93 | 567.35 | 3 | 3.19 | 14 | 4 | 5 |  | 5 |  | 5
65.42 | 3.113 | 0.0347 | 1.7466 | 3.46 | 17.58 | 0.48 | 1209.28 | 567.51 | 3 | 3.2 | 14 | 4 | 5 |  | 5 |  | 5
65.44 | 3.062 | 0.0336 | 1.7958 | 3.42 | 17.5 | 0.52 | 1209.63 | 567.66 | 3 | 3.2 | 14 | 4 | 5 |  | 5 |  | 5
65.46 | 3.011 | 0.0325 | 1.8243 | 3.35 | 17.46 | 0.55 | 1209.98 | 567.82 | 3 | 3.22 | 14 | 4 | 5 |  | 5 |  | 5
65.48 | 3.013 | [8 empty] | 3.22 |  | 4 | 5 |  | 5 |  | 5
65.5 | 3.016 | [8 empty] | 3.21 |  | 4 | 5 |  | 5 |  | 5
65.52 | 3.018 | 0.0305 | 1.8811 | 3.37 | 17.45 | 0.57 | 1211.03 | 568.27 | 3 | 3.21 | 14 | 4 | 5 |  | 5 |  | 5
65.54 | 3.06 | 0.035 | 1.8615 | 3.39 | 17.56 | 0.56 | 1211.38 | 568.43 | 3 | 3.22 | 14 | 4 | 5 |  | 5 |  | 5
65.56 | 2.973 | 0.0409 | 1.8645 | 3.35 | 17.68 | 0.58 | 1211.73 | 568.59 | 3 | 3.26 | 14 | 4 | 5 |  | 5 |  | 5
65.58 | 3.085 | [8 empty] | 3.25 |  | 4 | 5 |  | 5 |  | 5
65.6 | 3.197 | [8 empty] | 3.24 |  | 4 | 5 |  | 5 |  | 5
65.62 | 3.309 | [8 empty] | 3.22 |  | 4 | 5 |  | 5 |  | 5
65.64 | 3.421 | 0.0548 | 1.9702 | 3.78 | 18.08 | 0.49 | 1213.17 | 569.24 | 3 | 3.21 | 14 | 4 | 5 |  | 5 |  | 5
65.66 | 3.869 | 0.054 | 1.8514 | 4.1 | 18.17 | 0.41 | 1213.53 | 569.4 | 3 | 3.15 | 14 | 4 | 5 |  | 5 |  | 5
65.68 | 3.922 | 0.0609 | 1.6658 | 4.17 | 18.23 | 0.36 | 1213.89 | 569.57 | 3 | 3.15 | 14 | 4 | 5 |  | 5 |  | 5
65.7 | 3.684 | 0.0624 | 1.5863 | 4.08 | 18.29 | 0.35 | 1214.26 | 569.74 | 3 | 3.18 | 14 | 4 | 5 |  | 5 |  | 5
65.72 | 3.653 | 0.0649 | 1.7165 | 3.99 | 18.34 | 0.38 | 1214.63 | 569.91 | 3 | 3.21 | 14 | 4 | 5 |  | 5 |  | 5
65.74 | 3.621 | 0.0706 | 1.7965 | 3.98 | 18.39 | 0.41 | 1214.99 | 570.08 | 3 | 3.22 | 14 | 4 | 5 |  | 5 |  | 5
65.76 | 3.654 | [8 empty] | 3.22 |  | 4 | 5 |  | 5 |  | 5
65.78 | 3.686 | 0.0749 | 1.8227 | 4.12 | 18.58 | 0.42 | 1215.73 | 570.43 | 3 | 3.23 | 14 | 4 | 5 |  | 5 |  | 5
65.8 | 3.964 | 0.0964 | 1.9719 | 4.46 | 18.86 | 0.41 | 1216.11 | 570.61 | 3 | 3.21 | 14 | 4 | 5 |  | 5 |  | 5
65.82 | 4.554 | 0.1295 | 2.1313 | 5.63 | 19.29 | 0.33 | 1216.5 | 570.8 | 3 | 3.09 | 14 | 4 | 5 |  | 5 |  | 5
65.84 | 7.11 | 0.1795 | 2.2185 | 7.67 | 19.79 | 0.21 | 1216.89 | 571 | 3 | 2.95 | 14 | 4 | 5 |  | 5 |  | 5
65.86 | 10.134 | 0.2549 | 1.7069 | 10.53 | 20.18 | 0.11 | 1217.3 | 571.21 | 4 | 2.78 | 14 | 4 | 4 | * | 3 | * | 2
65.88 | 13.35 | 0.2731 | 1.1217 | 13.61 | 20.46 | 0.02 | 1217.71 | 571.42 | 4 | 2.65 | 14 | 4 | 4 | * | 3 | * | 2
65.9 | 16.81 | 0.3075 | -0.1601 | 16.46 | 20.66 | -0.04 | 1218.12 | 571.64 | 4 | 2.55 | 14 | 4 | 3 |  | 3 | * | 2
65.92 | 19.177 | 0.3495 | -0.7382 | 18.98 | 20.8 | -0.07 | 1218.54 | 571.86 | 5 | 2.48 | 15 | 1 | 3 |  | 3 | * | 2
65.94 | 21.282 | 0.3453 | -0.7336 | 20.78 | 20.86 | -0.07 | 1218.95 | 572.08 | 5 | 2.43 | 15 | 1 | 3 |  | 3 | * | 2
65.96 | 22.316 | 0.3274 | -0.7173 | 22.31 | 20.84 | -0.06 | 1219.37 | 572.3 | 5 | 2.37 | 15 | 1 | 3 |  | 3 | * | 2
65.98 | 23.745 | 0.3118 | -0.6623 | 23.99 | 20.8 | -0.06 | 1219.79 | 572.52 | 5 | 2.31 | 15 | 1 | 3 |  | 3 | * | 2
66 | 26.341 | 0.2861 | -0.7544 | 25.77 | 20.76 | -0.06 | 1220.2 | 572.74 | 5 | 2.24 | 15 | 1 | 2 | * | 1 | * | 2
66.02 | 27.666 | 0.2788 | -0.7955 | 27.66 | 20.74 | -0.05 | 1220.62 | 572.96 | 5 | 2.17 | 15 | 1 | 2 | * | 1 | * | 2
66.04 | 29.448 | 0.2715 | -0.8393 | 29.24 | 20.73 | -0.05 | 1221.03 | 573.18 | 5 | 2.11 | 15 | 1 | 2 | * | 1 | * | 2
66.06 | 31.131 | 0.2642 | -0.9299 | 30.75 | 20.73 | -0.05 | 1221.44 | 573.4 | 5 | 2.07 | 15 | 1 | 2 | * | 1 | * | 2
66.08 | 32.21 | 0.2642 | -0.9317 | 32.15 | 20.75 | -0.05 | 1221.86 | 573.61 | 6 | 2.03 | 15 | 1 | 1 |  | 1 | * | 2
66.1 | 33.641 | 0.2752 | -0.8274 | 33.36 | 20.81 | -0.05 | 1222.28 | 573.83 | 6 | 2.01 | 15 | 1 | 1 |  | 1 | * | 2
66.12 | 34.746 | 0.294 | -0.7658 | 34.49 | 20.89 | -0.04 | 1222.69 | 574.06 | 6 | 2.01 | 15 | 1 | 1 |  | 1 | * | 2
66.14 | 35.562 | 0.3181 | -0.7588 | 35.18 | 20.99 | -0.04 | 1223.11 | 574.28 | 6 | 2.02 | 15 | 1 | 1 |  | 1 | * | 2
66.16 | 35.726 | 0.3464 | -0.8949 | 34.91 | 21.05 | -0.05 | 1223.53 | 574.5 | 6 | 2.04 | 15 | 1 | 1 |  | 1 | * | 2
66.18 | 33.972 | 0.3552 | -0.9654 | 34.28 | 21.11 | -0.05 | 1223.96 | 574.73 | 5 | 2.08 | 15 | 1 | 2 |  | 2 |  | 2
66.2 | 33.719 | 0.3723 | -0.9504 | 33.54 | 21.13 | -0.05 | 1224.38 | 574.96 | 5 | 2.1 | 15 | 1 | 2 |  | 2 |  | 2
66.22 | 33.466 | 0.3796 | -0.8017 | 33.3 | 21.17 | -0.05 | 1224.8 | 575.18 | 5 | 2.12 | 15 | 1 | 2 |  | 2 |  | 2
66.24 | 33.213 | 0.3926 | -0.7855 | 33.56 | 21.2 | -0.04 | 1225.23 | 575.41 | 5 | 2.12 | 15 | 1 | 2 |  | 2 |  | 2
66.26 | 32.832 | [8 empty] | 2.11 |  | 1 | 2 |  | 2 |  | 2
66.28 | 32.452 | [8 empty] | 2.11 |  | 1 | 2 |  | 2 |  | 2
66.3 | 32.071 | [8 empty] | 2.1 |  | 1 | 2 |  | 2 |  | 2
66.32 | 31.69 | [8 empty] | 2.1 |  | 1 | 2 |  | 2 |  | 2
66.34 | 31.31 | [8 empty] | 2.09 |  | 1 | 2 |  | 2 |  | 2
66.36 | 30.929 | [8 empty] | 2.08 |  | 1 | 2 |  | 2 |  | 2
66.38 | 30.548 | [8 empty] | 2.08 |  | 1 | 2 |  | 2 |  | 2
66.4 | 30.168 | [8 empty] | 2.07 |  | 1 | 2 |  | 2 |  | 2
66.42 | 29.787 | [8 empty] | 2.07 |  | 1 | 2 |  | 2 |  | 2
66.44 | 29.406 | [8 empty] | 2.06 |  | 1 | 2 |  | 2 |  | 2
66.46 | 29.026 | [8 empty] | 2.06 |  | 1 | 2 |  | 2 |  | 2
66.48 | 28.645 | [8 empty] | 2.05 |  | 1 | 1 |  | 1 | * | 2
66.5 | 28.264 | [8 empty] | 2.04 |  | 1 | 1 |  | 1 | * | 2
66.52 | 27.883 | [8 empty] | 2.04 |  | 1 | 1 |  | 1 | * | 2
66.54 | 27.503 | [8 empty] | 2.03 |  | 1 | 1 |  | 1 | * | 2
66.56 | 27.122 | [8 empty] | 2.03 |  | 1 | 1 |  | 1 | * | 2
66.58 | 26.741 | [8 empty] | 2.02 |  | 1 | 1 |  | 1 | * | 2
66.6 | 26.361 | [8 empty] | 2.01 |  | 1 | 1 |  | 1 | * | 2
66.62 | 25.98 | [8 empty] | 2.01 |  | 1 | 1 |  | 1 | * | 2
66.64 | 25.599 | [8 empty] | 2 |  | 1 | 1 |  | 1 | * | 2
66.66 | 25.219 | [8 empty] | 2 |  | 1 | 1 |  | 1 | * | 2
66.68 | 24.838 | 0.0881 | 0.1243 | 23.17 | 19.34 | -0.03 | 1233.42 | 579.29 | 6 | 1.99 | 15 | 1 | 1 |  | 1 | * | 2
66.7 | 24.708 | 0.0892 | -0.4214 | 24.59 | 19.38 | -0.04 | 1233.81 | 579.48 | 6 | 1.95 | 15 | 1 | 1 |  | 1 | * | 2
66.72 | 24.446 | 0.0903 | -0.7716 | 24.32 | 19.5 | -0.05 | 1234.2 | 579.68 | 6 | 1.98 | 15 | 1 | 1 |  | 1 | * | 2
66.74 | 24.185 | 0.1182 | -0.6303 | 24.06 | 19.66 | -0.06 | 1234.59 | 579.87 | 6 | 2.03 | 15 | 1 | 1 |  | 1 | * | 2
66.76 | 24.993 | [8 empty] | 2.05 |  | 1 | 1 |  | 1 | * | 2
66.78 | 25.802 | 0.1601 | -0.3194 | 25.77 | 20.08 | -0.04 | 1235.39 | 580.28 | 6 | 2.07 | 15 | 1 | 2 |  | 2 |  | 2
66.8 | 27.807 | 0.1879 | -0.3252 | 27.28 | 20.34 | -0.04 | 1235.8 | 580.49 | 5 | 2.08 | 15 | 1 | 2 |  | 2 |  | 2
66.82 | 28.446 | 0.2467 | -0.3733 | 28.55 | 20.56 | -0.04 | 1236.21 | 580.71 | 5 | 2.1 | 15 | 1 | 2 |  | 2 |  | 2
66.84 | 29.625 | 0.2736 | -0.4736 | 29.42 | 20.75 | -0.04 | 1236.63 | 580.93 | 5 | 2.12 | 15 | 1 | 2 |  | 2 |  | 2
66.86 | 30.455 | 0.3081 | -0.4902 | 30.96 | 20.88 | -0.04 | 1237.04 | 581.15 | 5 | 2.11 | 15 | 1 | 2 |  | 2 |  | 2
66.88 | 33.095 | 0.3292 | -0.4596 | 32.73 | 20.98 | -0.04 | 1237.46 | 581.37 | 5 | 2.09 | 15 | 1 | 2 |  | 2 |  | 2
66.9 | 34.98 | 0.3401 | -0.6934 | 34.95 | 21.01 | -0.04 | 1237.88 | 581.59 | 6 | 2.04 | 15 | 1 | 1 |  | 1 |  | 1
66.92 | 37.173 | 0.309 | -0.7983 | 36.7 | 20.97 | -0.04 | 1238.3 | 581.82 | 6 | 1.98 | 15 | 1 | 1 |  | 1 |  | 1
66.94 | 38.407 | 0.2824 | -0.7671 | 38.53 | 20.86 | -0.04 | 1238.72 | 582.04 | 6 | 1.9 | 15 | 1 | 1 |  | 1 |  | 1
66.96 | 40.432 | 0.2394 | -0.5331 | 40.5 | 20.73 | -0.03 | 1239.13 | 582.26 | 6 | 1.82 | 15 | 1 | 1 |  | 1 |  | 1
66.98 | 43.022 | 0.2114 | -0.521 | 42.67 | 20.6 | -0.03 | 1239.55 | 582.47 | 6 | 1.74 | 15 | 1 | 1 |  | 1 |  | 1
67 | 44.873 | 0.1917 | -0.562 | 44.72 | 20.51 | -0.03 | 1239.96 | 582.69 | 6 | 1.67 | 15 | 1 | 1 |  | 1 |  | 1
67.02 | 46.592 | 0.1812 | -0.5053 | 46.27 | 20.43 | -0.03 | 1240.37 | 582.9 | 6 | 1.62 | 15 | 1 | 1 |  | 1 |  | 1
67.04 | 47.652 | 0.166 | -0.4478 | 47.63 | 20.37 | -0.02 | 1240.77 | 583.11 | 6 | 1.58 | 15 | 1 | 1 |  | 1 |  | 1
67.06 | 48.918 | 0.1588 | -0.4294 | 49 | 20.33 | -0.02 | 1241.18 | 583.32 | 6 | 1.54 | 15 | 1 | 1 |  | 1 |  | 1
67.08 | 50.689 | 0.1598 | -0.3749 | 50.42 | 20.33 | -0.02 | 1241.59 | 583.53 | 6 | 1.52 | 15 | 1 | 1 |  | 1 |  | 1
67.1 | 51.885 | 0.1607 | -0.3997 | 51.58 | 20.34 | -0.02 | 1241.99 | 583.74 | 6 | 1.5 | 15 | 1 | 1 |  | 1 |  | 1
67.12 | 52.393 | 0.1616 | -0.4214 | 52.28 | 20.38 | -0.02 | 1242.4 | 583.95 | 6 | 1.5 | 15 | 1 | 1 |  | 1 |  | 1
67.14 | 52.805 | 0.1726 | -0.4159 | 52.77 | 20.57 | -0.02 | 1242.81 | 584.17 | 6 | 1.54 | 15 | 1 | 1 |  | 1 |  | 1
67.16 | 53.36 | 0.2499 | -0.4169 | 53.24 | 20.75 | -0.02 | 1243.23 | 584.39 | 6 | 1.58 | 15 | 1 | 1 |  | 1 |  | 1
67.18 | 53.827 | 0.2561 | -0.5647 | 52.65 | 20.91 | -0.02 | 1243.65 | 584.61 | 6 | 1.63 | 15 | 1 | 1 |  | 1 |  | 1
67.2 | 51.109 | 0.277 | -0.7734 | 50.4 | 20.94 | -0.03 | 1244.06 | 584.83 | 6 | 1.68 | 15 | 1 | 1 |  | 1 |  | 1
67.22 | 46.682 | 0.2819 | -0.797 | 47.3 | 20.96 | -0.03 | 1244.48 | 585.05 | 6 | 1.75 | 15 | 1 | 1 |  | 1 |  | 1
67.24 | 44.595 | 0.2868 | -0.7926 | 43.56 | 20.94 | -0.03 | 1244.9 | 585.28 | 6 | 1.82 | 15 | 1 | 1 |  | 1 |  | 1
67.26 | 39.863 | 0.2916 | -0.7853 | 40.46 | 20.96 | -0.04 | 1245.32 | 585.5 | 6 | 1.89 | 15 | 1 | 1 |  | 1 |  | 1
67.28 | 37.401 | 0.3151 | -0.847 | 37.11 | 20.95 | -0.04 | 1245.74 | 585.72 | 6 | 1.97 | 15 | 1 | 1 |  | 1 |  | 1
67.3 | 34.572 | 0.3059 | -0.8444 | 35.03 | 20.94 | -0.04 | 1246.16 | 585.95 | 6 | 2.02 | 15 | 1 | 1 |  | 1 |  | 1
67.32 | 35.041 | [8 empty] | 2 |  | 1 | 1 |  | 1 |  | 1
67.34 | 35.511 | [8 empty] | 1.97 |  | 1 | 1 |  | 1 |  | 1
67.36 | 35.98 | 0.25 | -0.6537 | 35.27 | 20.71 | -0.04 | 1247.41 | 586.6 | 6 | 1.95 | 15 | 1 | 1 |  | 1 |  | 1
67.38 | 36.639 | 0.2389 | -0.6474 | 36.36 | 20.66 | -0.04 | 1247.82 | 586.82 | 6 | 1.91 | 15 | 1 | 1 |  | 1 |  | 1
67.4 | 36.871 | 0.2278 | -0.7017 | 36.29 | 20.66 | -0.04 | 1248.23 | 587.04 | 6 | 1.91 | 15 | 1 | 1 |  | 1 |  | 1
67.42 | 35.815 | 0.2449 | -0.8823 | 35.19 | 20.68 | -0.04 | 1248.65 | 587.26 | 6 | 1.94 | 15 | 1 | 1 |  | 1 |  | 1
67.44 | 33.398 | 0.2596 | -0.9775 | 32.44 | 20.76 | -0.05 | 1249.06 | 587.47 | 6 | 2.04 | 15 | 1 | 1 |  | 1 |  | 1
67.46 | 28.669 | 0.3028 | -0.8906 | 29.59 | 20.93 | -0.06 | 1249.48 | 587.7 | 5 | 2.18 | 15 | 1 | 2 |  | 2 | * | 1
67.48 | 27.288 | 0.4028 | -1.0386 | 27.1 | 21.08 | -0.06 | 1249.9 | 587.92 | 5 | 2.29 | 15 | 1 | 2 |  | 2 | * | 1
67.5 | 25.908 | 0.4291 | -0.9358 | 26.12 | 21.13 | -0.07 | 1250.32 | 588.15 | 5 | 2.33 | 15 | 1 | 3 | * | 2 | * | 1
67.52 | 25.753 | 0.3648 | -0.976 | 25.56 | 21 | -0.07 | 1250.74 | 588.37 | 5 | 2.32 | 15 | 1 | 3 | * | 2 | * | 1
67.54 | 25.598 | 0.2813 | -0.995 | 25.42 | 20.75 | -0.06 | 1251.16 | 588.59 | 5 | 2.27 | 15 | 1 | 2 |  | 2 | * | 1
67.56 | 26.615 | [8 empty] | 2.17 |  | 1 | 2 |  | 2 | * | 1
67.58 | 27.632 | 0.1686 | -0.7113 | 27.03 | 20.27 | -0.05 | 1251.97 | 589.01 | 5 | 2.08 | 15 | 1 | 2 |  | 2 | * | 1
67.6 | 28.471 | 0.168 | -0.7795 | 27.69 | 20.16 | -0.06 | 1252.38 | 589.22 | 6 | 2.03 | 15 | 1 | 1 | * | 2 | * | 1
67.62 | 27.434 | 0.1673 | -0.8812 | 27.46 | 20.15 | -0.06 | 1252.78 | 589.43 | 6 | 2.04 | 15 | 1 | 1 | * | 2 | * | 1
67.64 | 26.989 | 0.1666 | -0.8639 | 26.77 | 20.16 | -0.06 | 1253.18 | 589.63 | 6 | 2.06 | 15 | 1 | 2 | * | 1 | * | 3
67.66 | 26.43 | 0.1784 | -0.8955 | 26.09 | 20.18 | -0.06 | 1253.59 | 589.84 | 5 | 2.09 | 15 | 1 | 2 | * | 1 | * | 3
67.68 | 25.404 | 0.182 | -0.9415 | 25.35 | 20.16 | -0.06 | 1253.99 | 590.05 | 5 | 2.11 | 15 | 1 | 2 | * | 1 | * | 3
67.7 | 24.749 | 0.1623 | -0.7966 | 24.74 | 20.04 | -0.06 | 1254.39 | 590.25 | 5 | 2.11 | 15 | 1 | 2 | * | 1 | * | 3
67.72 | 24.569 | 0.1305 | -0.8093 | 24.42 | 19.8 | -0.06 | 1254.79 | 590.45 | 6 | 2.06 | 15 | 1 | 2 | * | 1 | * | 3
67.74 | 24.427 | 0.0947 | -0.8816 | 24.2 | 19.57 | -0.07 | 1255.18 | 590.65 | 6 | 2.02 | 15 | 1 | 1 |  | 1 | * | 3
67.76 | 24.115 | 0.091 | -0.9197 | 24.01 | 19.4 | -0.07 | 1255.57 | 590.84 | 6 | 1.99 | 15 | 1 | 1 |  | 1 | * | 3
67.78 | 24.26 | [8 empty] | 1.98 |  | 1 | 1 |  | 1 | * | 3
67.8 | 24.405 | 0.0835 | -0.9454 | 23.96 | 19.35 | -0.07 | 1256.34 | 591.22 | 6 | 1.98 | 15 | 1 | 1 |  | 1 | * | 3
67.82 | 23.99 | 0.091 | -0.9361 | 23.61 | 19.34 | -0.07 | 1256.73 | 591.41 | 6 | 1.99 | 15 | 1 | 1 |  | 1 | * | 3
67.84 | 22.979 | 0.0866 | -0.9101 | 22.53 | 19.44 | -0.07 | 1257.12 | 591.6 | 6 | 2.05 | 15 | 1 | 1 |  | 1 | * | 3
67.86 | 21.156 | 0.113 | -0.851 | 21.33 | 19.62 | -0.08 | 1257.51 | 591.8 | 5 | 2.15 | 15 | 1 | 2 |  | 2 | * | 3
67.88 | 21.294 | [8 empty] | 2.18 |  | 1 | 2 |  | 2 | * | 3
67.9 | 21.432 | [8 empty] | 2.2 |  | 1 | 2 |  | 2 | * | 3
67.92 | 21.57 | 0.1652 | -0.7555 | 21.65 | 20.03 | -0.07 | 1258.7 | 592.41 | 5 | 2.23 | 15 | 1 | 2 |  | 2 | * | 3
67.94 | 22.943 | 0.1628 | -0.7427 | 22.85 | 20.05 | -0.06 | 1259.11 | 592.61 | 5 | 2.19 | 15 | 1 | 2 |  | 2 | * | 3
67.96 | 24.471 | 0.1603 | -0.7004 | 24.1 | 20.05 | -0.06 | 1259.51 | 592.82 | 5 | 2.14 | 15 | 1 | 2 |  | 2 | * | 3
67.98 | 25.312 | 0.1579 | -0.6862 | 25.14 | 20.13 | -0.06 | 1259.91 | 593.03 | 5 | 2.12 | 15 | 1 | 2 |  | 2 | * | 3
68 | 26.066 | 0.191 | -0.7259 | 25.78 | 20.3 | -0.06 | 1260.32 | 593.24 | 5 | 2.14 | 15 | 1 | 2 |  | 2 | * | 3
68.02 | 26.393 | 0.2361 | -0.8141 | 26 | 20.54 | -0.06 | 1260.73 | 593.45 | 5 | 2.2 | 15 | 1 | 2 |  | 2 | * | 3
68.04 | 26.023 | 0.2933 | -0.942 | 25.76 | 20.78 | -0.06 | 1261.14 | 593.67 | 5 | 2.27 | 15 | 1 | 2 |  | 2 | * | 3
68.06 | 25.392 | 0.3605 | -0.9443 | 25.19 | 21.03 | -0.07 | 1261.56 | 593.89 | 5 | 2.34 | 15 | 1 | 3 |  | 3 |  | 3
68.08 | 25.434 | [8 empty] | 2.37 |  | 1 | 3 |  | 3 |  | 3
68.1 | 25.475 | [8 empty] | 2.4 |  | 1 | 3 |  | 3 |  | 3
68.12 | 25.517 | 0.5298 | -0.9186 | 25.33 | 21.43 | -0.07 | 1262.84 | 594.59 | 5 | 2.43 | 15 | 1 | 3 |  | 3 |  | 3
68.14 | 25.911 | 0.5373 | -0.901 | 26.18 | 21.47 | -0.06 | 1263.27 | 594.82 | 5 | 2.41 | 15 | 1 | 3 |  | 3 |  | 3
68.16 | 27.681 | 0.544 | -1.0147 | 27.13 | 21.48 | -0.06 | 1263.7 | 595.05 | 5 | 2.39 | 15 | 1 | 3 |  | 3 |  | 3
68.18 | 28.393 | 0.5195 | -1.0336 | 28.08 | 21.45 | -0.06 | 1264.13 | 595.28 | 5 | 2.36 | 15 | 1 | 3 |  | 3 |  | 3
68.2 | 28.774 | 0.4803 | -1.0289 | 28.82 | 21.38 | -0.06 | 1264.56 | 595.52 | 5 | 2.32 | 15 | 1 | 3 |  | 3 |  | 3
68.22 | 29.9 | 0.4392 | -1.0204 | 29.61 | 21.28 | -0.06 | 1264.98 | 595.75 | 5 | 2.28 | 15 | 1 | 2 | * | 3 |  | 3
68.24 | 30.765 | 0.3873 | -1.0078 | 30.97 | 21.16 | -0.06 | 1265.41 | 595.97 | 5 | 2.21 | 15 | 1 | 2 | * | 3 |  | 3
68.26 | 32.837 | 0.332 | -0.965 | 32.41 | 21.03 | -0.05 | 1265.83 | 596.2 | 5 | 2.13 | 15 | 1 | 2 | * | 3 |  | 3
68.28 | 34.205 | 0.2996 | -0.9699 | 33.99 | 20.9 | -0.05 | 1266.25 | 596.42 | 6 | 2.05 | 15 | 1 | 1 |  | 1 | * | 3
68.3 | 35.513 | 0.2671 | -0.9198 | 35.14 | 20.82 | -0.05 | 1266.66 | 596.64 | 6 | 2 | 15 | 1 | 1 |  | 1 | * | 3
68.32 | 36.268 | 0.2629 | -0.8917 | 36.25 | 20.77 | -0.05 | 1267.08 | 596.86 | 6 | 1.95 | 15 | 1 | 1 |  | 1 | * | 3
68.34 | 37.502 | 0.2587 | -0.9148 | 37.04 | 20.76 | -0.04 | 1267.49 | 597.08 | 6 | 1.93 | 15 | 1 | 1 |  | 1 | * | 3
68.36 | 37.894 | 0.2545 | -0.9211 | 37.59 | 20.79 | -0.04 | 1267.91 | 597.3 | 6 | 1.93 | 15 | 1 | 1 |  | 1 | * | 3
68.38 | 37.925 | 0.2792 | -0.9252 | 37.5 | 20.85 | -0.04 | 1268.33 | 597.52 | 6 | 1.95 | 15 | 1 | 1 |  | 1 | * | 3
68.4 | 37.254 | 0.3016 | -0.9728 | 37.04 | 20.95 | -0.05 | 1268.74 | 597.74 | 6 | 1.98 | 15 | 1 | 1 |  | 1 | * | 3
68.42 | 36.514 | 0.3305 | -0.9764 | 36.17 | 21.05 | -0.05 | 1269.17 | 597.97 | 6 | 2.04 | 15 | 1 | 1 |  | 1 | * | 3
68.44 | 35.334 | 0.3694 | -1.0073 | 35.35 | 21.18 | -0.05 | 1269.59 | 598.19 | 5 | 2.1 | 15 | 1 | 2 |  | 2 | * | 3
68.46 | 34.814 | 0.4359 | -1.0028 | 34.42 | 21.3 | -0.05 | 1270.02 | 598.42 | 5 | 2.16 | 15 | 1 | 2 |  | 2 | * | 3
68.48 | 34.938 | [8 empty] | 2.17 |  | 1 | 2 |  | 2 | * | 3
68.5 | 35.062 | [8 empty] | 2.18 |  | 1 | 2 |  | 2 | * | 3
68.52 | 35.186 | 0.4787 | -0.9726 | 34.78 | 21.45 | -0.05 | 1271.3 | 599.12 | 5 | 2.19 | 15 | 1 | 2 |  | 2 | * | 3
68.54 | 35.763 | 0.4814 | -0.9953 | 35.5 | 21.49 | -0.05 | 1271.73 | 599.35 | 5 | 2.19 | 15 | 1 | 2 |  | 2 | * | 3
68.56 | 36.145 | 0.5166 | -1.0072 | 35.97 | 21.55 | -0.05 | 1272.16 | 599.59 | 5 | 2.19 | 15 | 1 | 2 |  | 2 | * | 3
68.58 | 36.606 | 0.5556 | -1.0094 | 36.19 | 21.58 | -0.05 | 1272.59 | 599.82 | 5 | 2.2 | 15 | 1 | 2 |  | 2 | * | 3
68.6 | 36.412 | 0.5508 | -1.0112 | 36.21 | 21.58 | -0.05 | 1273.02 | 600.06 | 5 | 2.21 | 15 | 1 | 2 |  | 2 | * | 3
68.62 | 36.21 | 0.5461 | -1.0034 | 24.07 | 21 | -0.06 | 1273.44 | 600.28 | 5 | 2.37 | 15 | 1 | 3 | * | 2 | * | 3
68.64 | 35.533 |  | -0.9979 | 0 | 17 | 0 | 1273.78 | 600.43 | 0 | 0 | 15 | 1 | 1 |  | 1 |  | 1
68.66 | 31.761 |  | -1.0097 | 0 | 17 | 0 | 1274.12 | 600.57 | 0 | 0 | 15 | 1 | 1 |  | 1 |  | 1
68.68 | 26.951 |  | -1.0068 | 0 | 17 | 0 | 1274.46 | 600.71 | 0 | 0 | 15 | 1 | 1 |  | 1 |  | 1
68.7 | 27.12 | [8 empty] | 0.13 |  | 1 | 1 |  | 1 |  | 1
68.72 | 27.289 | [8 empty] | 0.25 |  | 1 | 1 |  | 1 |  | 1
68.74 | 27.459 | [8 empty] | 0.38 |  | 1 | 1 |  | 1 |  | 1
68.76 | 27.628 | [8 empty] | 0.5 |  | 1 | 1 |  | 1 |  | 1
68.78 | 27.797 | [8 empty] | 0.63 |  | 1 | 1 |  | 1 |  | 1
68.8 | 27.966 | [8 empty] | 0.76 |  | 1 | 1 |  | 1 |  | 1
68.82 | 28.136 | [8 empty] | 0.88 |  | 1 | 1 |  | 1 |  | 1
68.84 | 28.305 | [8 empty] | 1.01 |  | 1 | 1 |  | 1 |  | 1
68.86 | 28.474 | [8 empty] | 1.14 |  | 1 | 1 |  | 1 |  | 1
68.88 | 28.643 | [8 empty] | 1.26 |  | 1 | 1 |  | 1 |  | 1
68.9 | 28.812 | [8 empty] | 1.39 |  | 1 | 1 |  | 1 |  | 1
68.92 | 28.982 | [8 empty] | 1.51 |  | 1 | 1 |  | 1 |  | 1
68.94 | 29.151 | [8 empty] | 1.64 |  | 1 | 1 |  | 1 |  | 1
68.96 | 29.32 | [8 empty] | 1.77 |  | 1 | 1 |  | 1 |  | 1
68.98 | 29.489 | [8 empty] | 1.89 |  | 1 | 1 |  | 1 |  | 1
69 | 29.659 | [8 empty] | 2.02 |  | 1 | 1 |  | 1 |  | 1
69.02 | 29.828 | [8 empty] | 2.14 |  | 1 | 2 | * | 1 |  | 1
69.04 | 29.997 | 0.3984 | -0.9364 | 29.09 | 21.16 | -0.06 | 1281.09 | 603.81 | 5 | 2.27 | 15 | 1 | 2 | * | 1 |  | 1
69.06 | 31.437 | 0.3828 | -0.9121 | 31.48 | 21.15 | -0.05 | 1281.52 | 604.04 | 5 | 2.21 | 15 | 1 | 2 | * | 1 |  | 1
69.08 | 33.552 | 0.3695 | -0.817 | 33.05 | 21.1 | -0.05 | 1281.94 | 604.26 | 5 | 2.14 | 15 | 1 | 2 | * | 1 |  | 1
69.1 | 34.675 | 0.3271 | -0.8119 | 34.82 | 21.02 | -0.04 | 1282.36 | 604.49 | 5 | 2.07 | 15 | 1 | 2 | * | 1 |  | 1
69.12 | 36.702 | 0.2928 | -0.7833 | 36.79 | 20.9 | -0.04 | 1282.78 | 604.71 | 6 | 1.98 | 15 | 1 | 1 |  | 1 |  | 1
69.14 | 39.457 | 0.2546 | -0.7718 | 38.95 | 20.74 | -0.04 | 1283.19 | 604.93 | 6 | 1.89 | 15 | 1 | 1 |  | 1 |  | 1
69.16 | 41.128 | 0.2 | -0.6963 | 41.25 | 20.58 | -0.03 | 1283.6 | 605.14 | 6 | 1.79 | 15 | 1 | 1 |  | 1 |  | 1
69.18 | 43.574 | 0.1843 | -0.6434 | 43.03 | 20.46 | -0.03 | 1284.01 | 605.36 | 6 | 1.72 | 15 | 1 | 1 |  | 1 |  | 1
69.2 | 44.801 | 0.1847 | -0.6724 | 44.55 | 20.44 | -0.03 | 1284.42 | 605.57 | 6 | 1.68 | 15 | 1 | 1 |  | 1 |  | 1
69.22 | 45.67 | 0.1807 | -0.6957 | 45.59 | 20.47 | -0.03 | 1284.83 | 605.78 | 6 | 1.67 | 15 | 1 | 1 |  | 1 |  | 1
69.24 | 46.706 | 0.194 | -0.6695 | 46.46 | 20.54 | -0.03 | 1285.24 | 606 | 6 | 1.67 | 15 | 1 | 1 |  | 1 |  | 1
69.26 | 47.399 | 0.2173 | -0.5788 | 47.09 | 20.64 | -0.03 | 1285.66 | 606.21 | 6 | 1.68 | 15 | 1 | 1 |  | 1 |  | 1
69.28 | 47.509 | 0.2328 | -0.488 | 47.29 | 20.73 | -0.03 | 1286.07 | 606.43 | 6 | 1.71 | 15 | 1 | 1 |  | 1 |  | 1
69.3 | 47.285 | 0.2451 | -0.5146 | 47.17 | 20.84 | -0.03 | 1286.49 | 606.65 | 6 | 1.74 | 15 | 1 | 1 |  | 1 |  | 1
69.32 | 47.011 | 0.2859 | -0.5326 | 46.84 | 21.07 | -0.03 | 1286.91 | 606.88 | 6 | 1.81 | 15 | 1 | 1 |  | 1 |  | 1
69.34 | 46.551 | 0.4077 | -0.5936 | 46.29 | 21.29 | -0.03 | 1287.33 | 607.11 | 6 | 1.89 | 15 | 1 | 1 |  | 1 |  | 1
69.36 | 45.656 | 0.446 | -0.5764 | 45.52 | 21.39 | -0.03 | 1287.76 | 607.34 | 6 | 1.93 | 15 | 1 | 1 |  | 1 |  | 1
69.38 | 44.691 | 0.3996 | -0.5918 | 43.97 | 21.36 | -0.03 | 1288.19 | 607.57 | 6 | 1.96 | 15 | 1 | 1 |  | 1 |  | 1
69.4 | 41.941 | 0.386 | -0.6752 | 42.64 | 21.28 | -0.03 | 1288.61 | 607.8 | 6 | 1.96 | 15 | 1 | 1 |  | 1 |  | 1
69.42 | 41.675 | 0.375 | -0.6257 | 41.55 | 21.23 | -0.03 | 1289.04 | 608.03 | 6 | 1.97 | 15 | 1 | 1 |  | 1 |  | 1
69.44 | 41.408 | 0.3585 | -0.5938 | 41.29 | 21.18 | -0.03 | 1289.46 | 608.26 | 6 | 1.96 | 15 | 1 | 1 |  | 1 |  | 1
69.46 | 41.506 | [8 empty] | 1.96 |  | 1 | 1 |  | 1 |  | 1
69.48 | 41.604 | 0.3254 | -0.6578 | 41.68 | 21.22 | -0.03 | 1290.31 | 608.71 | 6 | 1.97 | 15 | 1 | 1 |  | 1 |  | 1
69.5 | 42.683 | 0.4416 | -0.6432 | 42.3 | 21.5 | -0.03 | 1290.74 | 608.94 | 6 | 2.04 | 15 | 1 | 1 |  | 1 |  | 1
69.52 | 43.02 | 0.6406 | -0.7386 | 28.48 | 21.05 | -0.04 | 1291.16 | 609.17 | 5 | 2.26 | 15 | 1 | 2 | * | 1 |  | 1
69.54 | 41.508 |  | -0.7654 | 0 | 17 | 0 | 1291.5 | 609.31 | 0 | 0 | 15 | 1 | 1 |  | 1 |  | 1
69.56 | 38.929 |  | -0.801 | 0 | 17 | 0 | 1291.84 | 609.46 | 0 | 0 | 15 | 1 | 1 |  | 1 |  | 1
69.58 | 28.673 |  | -1.03 | 0 | 17 | 0 | 1292.18 | 609.6 | 0 | 0 | 15 | 1 | 1 |  | 1 |  | 1
69.6 | 28.191 | [8 empty] | 0.11 |  | 1 | 1 |  | 1 |  | 1
69.62 | 27.709 | [8 empty] | 0.22 |  | 1 | 1 |  | 1 |  | 1
69.64 | 27.226 | [8 empty] | 0.32 |  | 1 | 1 |  | 1 |  | 1
69.66 | 26.744 | [8 empty] | 0.43 |  | 1 | 1 |  | 1 |  | 1
69.68 | 26.262 | [8 empty] | 0.54 |  | 1 | 1 |  | 1 |  | 1
69.7 | 25.78 | [8 empty] | 0.65 |  | 1 | 1 |  | 1 |  | 1
69.72 | 25.297 | [8 empty] | 0.76 |  | 1 | 1 |  | 1 |  | 1
69.74 | 24.815 | [8 empty] | 0.87 |  | 1 | 1 |  | 1 |  | 1
69.76 | 24.333 | [8 empty] | 0.97 |  | 1 | 1 |  | 1 |  | 1
69.78 | 23.851 | [8 empty] | 1.08 |  | 1 | 1 |  | 1 |  | 1
69.8 | 23.368 | [8 empty] | 1.19 |  | 1 | 1 |  | 1 |  | 1
69.82 | 22.886 | [8 empty] | 1.3 |  | 1 | 1 |  | 1 |  | 1
69.84 | 22.404 | [8 empty] | 1.41 |  | 1 | 1 |  | 1 |  | 1
69.86 | 21.922 | [8 empty] | 1.51 |  | 1 | 1 |  | 1 |  | 1
69.88 | 21.44 | [8 empty] | 1.62 |  | 1 | 1 |  | 1 |  | 1
69.9 | 20.957 | [8 empty] | 1.73 |  | 1 | 1 |  | 1 |  | 1
69.92 | 20.475 | [8 empty] | 1.84 |  | 1 | 1 |  | 1 |  | 1
69.94 | 19.993 | [8 empty] | 1.95 |  | 1 | 1 |  | 1 |  | 1
69.96 | 19.511 | [8 empty] | 2.06 |  | 1 | 2 | * | 3 | * | 5
69.98 | 19.028 | [8 empty] | 2.16 |  | 1 | 2 | * | 3 | * | 5
70 | 18.546 | [8 empty] | 2.27 |  | 1 | 2 | * | 3 | * | 5
70.02 | 18.064 | 0.1654 | -0.6759 | 17.8 | 19.97 | -0.08 | 1300.31 | 613.41 | 5 | 2.38 | 1 | 3 | 3 |  | 3 | * | 5
70.04 | 17.809 | 0.1607 | -0.6579 | 17.73 | 19.93 | -0.08 | 1300.71 | 613.61 | 5 | 2.37 | 1 | 3 | 3 |  | 3 | * | 5
70.06 | 17.717 | 0.1559 | -0.6165 | 17.3 | 19.91 | -0.08 | 1301.11 | 613.82 | 5 | 2.39 | 1 | 3 | 3 |  | 3 | * | 5
70.08 | 16.777 | 0.1588 | -0.6768 | 15.73 | 20 | -0.1 | 1301.51 | 614.02 | 5 | 2.47 | 1 | 3 | 3 |  | 3 | * | 5
70.1 | 13.114 | 0.2187 | -0.8015 | 12.91 | 20.1 | -0.13 | 1301.91 | 614.23 | 4 | 2.64 | 1 | 3 | 4 | * | 3 | * | 5
70.12 | 9.304 | 0.2414 | -0.8876 | 9.73 | 20.1 | -0.18 | 1302.31 | 614.43 | 4 | 2.86 | 1 | 3 | 4 | * | 3 | * | 5
70.14 | 7.252 | 0.221 | -0.7683 | 7.19 | 19.96 | -0.24 | 1302.71 | 614.64 | 3 | 3.07 | 1 | 3 | 5 |  | 5 |  | 5
70.16 | 5.451 | 0.2042 | -0.5427 | 5.48 | 19.75 | -0.3 | 1303.1 | 614.83 | 3 | 3.25 | 1 | 3 | 5 |  | 5 |  | 5
70.18 | 4.084 | 0.1832 | -0.393 | 4.42 | 19.57 | -0.33 | 1303.5 | 615.03 | 3 | 3.41 | 1 | 3 | 5 |  | 5 |  | 5
70.2 | 3.943 | 0.1719 | -0.0861 | 3.91 | 19.39 | -0.32 | 1303.88 | 615.22 | 3 | 3.49 | 1 | 3 | 5 |  | 5 |  | 5
70.22 | 3.801 | 0.1412 | 0.0048 | 3.81 | 19.18 | -0.27 | 1304.27 | 615.41 | 3 | 3.47 | 1 | 3 | 5 |  | 5 |  | 5
70.24 | 3.936 | [8 empty] | 3.42 |  | 3 | 5 |  | 5 |  | 5
70.26 | 4.072 | 0.1042 | 0.1508 | 3.97 | 18.86 | -0.2 | 1305.02 | 615.77 | 3 | 3.36 | 1 | 3 | 5 |  | 5 |  | 5
70.28 | 4.098 | 0.1041 | 0.1367 | 4.37 | 18.9 | -0.17 | 1305.4 | 615.95 | 3 | 3.28 | 1 | 3 | 5 |  | 5 |  | 5
70.3 | 4.839 | 0.104 | 0.205 | 4.89 | 18.97 | -0.12 | 1305.78 | 616.14 | 3 | 3.19 | 1 | 3 | 5 |  | 5 |  | 5
70.32 | 5.58 | 0.1132 | 0.3929 | 5.65 | 19.22 | -0.08 | 1306.16 | 616.33 | 3 | 3.12 | 1 | 3 | 5 |  | 5 |  | 5
70.34 | 6.32 | 0.1619 | 0.4756 | 6.65 | 19.52 | -0.07 | 1306.56 | 616.52 | 3 | 3.04 | 1 | 3 | 5 |  | 5 |  | 5
70.36 | 7.853 | 0.1913 | 0.1197 | 7.38 | 19.69 | -0.09 | 1306.95 | 616.72 | 3 | 2.99 | 1 | 3 | 5 |  | 5 |  | 5
70.38 | 7.896 | 0.17 | -0.2198 | 7.44 | 19.7 | -0.14 | 1307.34 | 616.92 | 3 | 2.99 | 1 | 3 | 5 |  | 5 |  | 5
70.4 | 6.65 | 0.1645 | -0.3257 | 6.48 | 19.59 | -0.2 | 1307.74 | 617.11 | 3 | 3.08 | 1 | 3 | 5 |  | 5 |  | 5
70.42 | 5.093 | 0.1671 | -0.4529 | 4.96 | 19.44 | -0.28 | 1308.12 | 617.3 | 3 | 3.28 | 1 | 3 | 5 |  | 5 |  | 5
70.44 | 3.346 | 0.1469 | -0.2009 | 3.87 | 19.21 | -0.36 | 1308.51 | 617.49 | 3 | 3.46 | 1 | 3 | 5 |  | 5 |  | 5
70.46 | 3.301 | 0.1128 | -0.0109 | 3.29 | 18.87 | -0.38 | 1308.89 | 617.67 | 3 | 3.56 | 1 | 3 | 5 |  | 5 |  | 5
70.48 | 3.256 | 0.0756 | 0.0552 | 3.27 | 18.59 | -0.31 | 1309.26 | 617.85 | 3 | 3.51 | 1 | 3 | 5 |  | 5 |  | 5
70.5 | 3.378 | [8 empty] | 3.43 |  | 3 | 5 |  | 5 |  | 5
70.52 | 3.501 | 0.0744 | 0.2875 | 3.71 | 18.45 | -0.16 | 1309.99 | 618.19 | 3 | 3.35 | 1 | 3 | 5 |  | 5 |  | 5
70.54 | 4.231 | 0.0738 | 0.4248 | 4.78 | 18.54 | -0.07 | 1310.37 | 618.37 | 3 | 3.13 | 1 | 3 | 5 |  | 5 |  | 5
70.56 | 6.342 | 0.0739 | 0.6433 | 7.21 | 18.69 | -0.01 | 1310.74 | 618.55 | 4 | 2.82 | 1 | 3 | 4 | * | 2 | * | 5
70.58 | 10.684 | 0.0733 | 0.7573 | 10.37 | 18.82 | 0 | 1311.12 | 618.73 | 5 | 2.57 | 1 | 3 | 3 | * | 2 | * | 5
70.6 | 13.679 | 0.0727 | 0.5923 | 13.76 | 18.92 | -0.03 | 1311.49 | 618.91 | 5 | 2.38 | 1 | 3 | 3 | * | 2 | * | 5
70.62 | 16.702 | 0.0721 | -0.2863 | 16.27 | 19.1 | -0.05 | 1311.88 | 619.09 | 5 | 2.29 | 1 | 3 | 2 |  | 2 | * | 5
70.64 | 18.447 | 0.0948 | -0.4064 | 18.27 | 19.35 | -0.06 | 1312.26 | 619.28 | 5 | 2.25 | 1 | 3 | 2 |  | 2 | * | 5
70.66 | 19.873 | 0.1195 | -0.3804 | 19.56 | 19.67 | -0.06 | 1312.66 | 619.48 | 5 | 2.26 | 1 | 3 | 2 |  | 2 | * | 5
70.68 | 20.586 | 0.1553 | -0.3351 | 19.99 | 20.08 | -0.06 | 1313.06 | 619.69 | 5 | 2.32 | 1 | 3 | 3 | * | 2 | * | 5
70.7 | 19.726 | 0.2505 | -0.416 | 19.66 | 20.45 | -0.06 | 1313.47 | 619.9 | 5 | 2.41 | 1 | 3 | 3 | * | 2 | * | 5
70.72 | 18.93 | 0.323 | -0.5361 | 18.5 | 20.75 | -0.07 | 1313.88 | 620.12 | 4 | 2.52 | 1 | 3 | 3 | * | 2 | * | 5
70.74 | 17.167 | 0.3953 | -0.687 | 16.71 | 20.86 | -0.09 | 1314.3 | 620.34 | 4 | 2.62 | 1 | 3 | 4 | * | 5 |  | 5
70.76 | 14.441 | 0.3857 | -0.876 | 13.84 | 20.81 | -0.12 | 1314.72 | 620.56 | 4 | 2.75 | 1 | 3 | 4 | * | 5 |  | 5
70.78 | 10.429 | 0.3448 | -1.0229 | 10.93 | 20.61 | -0.17 | 1315.13 | 620.78 | 3 | 2.89 | 2 | 4 | 4 | * | 5 |  | 5
70.8 | 8.48 | 0.2888 | -0.9676 | 8.43 | 20.35 | -0.23 | 1315.53 | 620.99 | 3 | 3.03 | 2 | 4 | 5 |  | 5 |  | 5
70.82 | 6.92 | 0.256 | -0.7365 | 6.87 | 20.1 | -0.26 | 1315.94 | 621.19 | 3 | 3.14 | 2 | 4 | 5 |  | 5 |  | 5
70.84 | 5.654 | 0.2223 | -0.5462 | 5.75 | 19.86 | -0.28 | 1316.33 | 621.39 | 3 | 3.24 | 2 | 4 | 5 |  | 5 |  | 5
70.86 | 5.003 | 0.1814 | -0.3394 | 5.08 | 19.62 | -0.28 | 1316.73 | 621.59 | 3 | 3.3 | 2 | 4 | 5 |  | 5 |  | 5
70.88 | 5.032 | [8 empty] | 3.27 |  | 4 | 5 |  | 5 |  | 5
70.9 | 5.062 | [8 empty] | 3.24 |  | 4 | 5 |  | 5 |  | 5
70.92 | 5.091 | 0.1308 | 0.2325 | 5.14 | 19.24 | -0.14 | 1317.89 | 622.16 | 3 | 3.21 | 2 | 4 | 5 |  | 5 |  | 5
70.94 | 5.223 | 0.1283 | 0.2069 | 5.12 | 19.2 | -0.12 | 1318.27 | 622.35 | 3 | 3.2 | 2 | 4 | 5 |  | 5 |  | 5
70.96 | 4.9 | 0.1259 | 0.3095 | 5 | 19.17 | -0.11 | 1318.65 | 622.53 | 3 | 3.22 | 2 | 4 | 5 |  | 5 |  | 5
70.98 | 4.697 | 0.1234 | 0.4108 | 4.79 | 19.14 | -0.08 | 1319.04 | 622.72 | 3 | 3.25 | 2 | 4 | 5 |  | 5 |  | 5
71 | 4.924 | [8 empty] | 3.23 |  | 4 | 5 |  | 5 |  | 5
71.02 | 5.151 | [8 empty] | 3.22 |  | 4 | 5 |  | 5 |  | 5
71.04 | 5.378 | 0.1745 | 0.8822 | 5.67 | 19.59 | 0.04 | 1320.2 | 623.3 | 3 | 3.2 | 2 | 4 | 5 |  | 5 |  | 5
71.06 | 6.499 | 0.1948 | 0.9609 | 6.67 | 19.77 | 0.04 | 1320.59 | 623.5 | 3 | 3.1 | 2 | 4 | 5 |  | 5 |  | 5
71.08 | 7.593 | 0.2086 | 0.8908 | 7.67 | 19.91 | 0.03 | 1320.99 | 623.7 | 3 | 3.01 | 2 | 4 | 5 |  | 5 |  | 5
71.1 | 8.365 | 0.2224 | 0.8449 | 8.3 | 20.02 | 0.02 | 1321.39 | 623.9 | 3 | 2.97 | 2 | 4 | 5 |  | 5 |  | 5
71.12 | 8.416 | 0.2407 | 0.8548 | 8.52 | 20.1 | 0.02 | 1321.79 | 624.11 | 3 | 2.97 | 2 | 4 | 5 |  | 5 |  | 5
71.14 | 8.267 | 0.247 | 0.8771 | 8.33 | 20.1 | 0.03 | 1322.2 | 624.31 | 3 | 2.99 | 2 | 4 | 5 |  | 5 |  | 5
71.16 | 7.764 | 0.2318 | 0.9563 | 8.09 | 20.05 | 0.03 | 1322.6 | 624.52 | 3 | 3 | 2 | 4 | 5 |  | 5 |  | 5
71.18 | 7.696 | 0.2151 | 0.9415 | 7.9 | 19.95 | 0.03 | 1323 | 624.72 | 3 | 3 | 2 | 4 | 5 |  | 5 |  | 5
71.2 | 7.672 | 0.1927 | 0.8834 | 7.82 | 19.83 | 0.03 | 1323.39 | 624.92 | 3 | 2.98 | 2 | 4 | 5 |  | 5 |  | 5
71.22 | 7.567 | 0.1724 | 0.8617 | 7.75 | 19.73 | 0.03 | 1323.79 | 625.12 | 3 | 2.97 | 2 | 4 | 5 |  | 5 |  | 5
71.24 | 7.493 | 0.1671 | 0.8706 | 7.66 | 19.67 | 0.03 | 1324.18 | 625.32 | 3 | 2.96 | 2 | 4 | 5 |  | 5 |  | 5
71.26 | 7.495 | [8 empty] | 2.96 |  | 4 | 5 |  | 5 |  | 5
71.28 | 7.496 | [8 empty] | 2.96 |  | 4 | 5 |  | 5 |  | 5
71.3 | 7.498 | 0.1761 | 0.8644 | 7.69 | 19.69 | 0.03 | 1325.36 | 625.91 | 3 | 2.96 | 2 | 4 | 5 |  | 5 |  | 5
71.32 | 7.614 | 0.1732 | 0.8463 | 7.72 | 19.67 | 0.02 | 1325.75 | 626.11 | 3 | 2.96 | 2 | 4 | 5 |  | 5 |  | 5
71.34 | 7.537 | 0.1555 | 0.8138 | 7.57 | 19.58 | 0.02 | 1326.15 | 626.3 | 3 | 2.96 | 2 | 4 | 5 |  | 5 |  | 5
71.36 | 7.063 | 0.1421 | 0.7728 | 7.3 | 19.47 | 0.01 | 1326.54 | 626.49 | 3 | 2.96 | 2 | 4 | 5 |  | 5 |  | 5
71.38 | 6.829 | 0.1371 | 0.726 | 6.91 | 19.4 | 0.01 | 1326.92 | 626.69 | 3 | 2.99 | 2 | 4 | 5 |  | 5 |  | 5
71.4 | 6.412 | 0.1343 | 0.6997 | 6.58 | 19.34 | 0 | 1327.31 | 626.88 | 3 | 3.02 | 2 | 4 | 5 |  | 5 |  | 5
71.42 | 6.057 | 0.1297 | 0.7423 | 6.2 | 19.28 | 0.01 | 1327.7 | 627.07 | 3 | 3.06 | 2 | 4 | 5 |  | 5 |  | 5
71.44 | 5.702 | 0.125 | 0.7751 | 5.93 | 19.22 | 0.02 | 1328.08 | 627.25 | 3 | 3.09 | 2 | 4 | 5 |  | 5 |  | 5
71.46 | 5.648 | [8 empty] | 3.1 |  | 4 | 5 |  | 5 |  | 5
71.48 | 5.593 | 0.1225 | 0.8621 | 5.73 | 19.21 | 0.04 | 1328.85 | 627.63 | 3 | 3.11 | 2 | 4 | 5 |  | 5 |  | 5
71.5 | 5.646 | [8 empty] | 3.11 |  | 4 | 5 |  | 5 |  | 5
71.52 | 5.698 | 0.1362 | 0.9104 | 5.93 | 19.33 | 0.04 | 1329.62 | 628.01 | 3 | 3.11 | 2 | 4 | 5 |  | 5 |  | 5
71.54 | 6.02 | 0.143 | 0.9398 | 6.11 | 19.37 | 0.05 | 1330.01 | 628.2 | 3 | 3.09 | 2 | 4 | 5 |  | 5 |  | 5
71.56 | 6.062 | 0.1408 | 0.9666 | 6.22 | 19.39 | 0.05 | 1330.4 | 628.39 | 3 | 3.08 | 2 | 4 | 5 |  | 5 |  | 5
71.58 | 6.164 | [8 empty] | 3.05 |  | 4 | 5 |  | 5 |  | 5
71.6 | 6.266 | 0.1473 | 1.0749 | 6.86 | 19.48 | 0.06 | 1331.17 | 628.78 | 3 | 3.02 | 2 | 4 | 5 |  | 5 |  | 5
71.62 | 7.686 | 0.1565 | 1.0309 | 7.51 | 19.53 | 0.05 | 1331.56 | 628.97 | 3 | 2.95 | 2 | 4 | 5 |  | 5 |  | 5
71.64 | 7.982 | 0.1485 | 0.9108 | 8.03 | 19.55 | 0.02 | 1331.95 | 629.17 | 3 | 2.9 | 2 | 4 | 4 |  | 4 | * | 5
71.66 | 7.904 | 0.1434 | 0.5908 | 8.04 | 19.52 | 0 | 1332.35 | 629.36 | 4 | 2.9 | 2 | 4 | 4 |  | 4 | * | 5
71.68 | 7.826 | 0.1479 | 0.542 | 7.94 | 19.52 | -0.02 | 1332.74 | 629.56 | 3 | 2.91 | 2 | 4 | 4 |  | 4 | * | 5
71.7 | 8.641 | [8 empty] | 2.86 |  | 4 | 4 |  | 4 | * | 5
71.72 | 9.456 | 0.1476 | 0.6302 | 9.17 | 19.58 | -0.01 | 1333.52 | 629.95 | 4 | 2.81 | 2 | 4 | 4 |  | 4 | * | 5
71.74 | 9.952 | 0.1475 | 0.5375 | 9.92 | 19.61 | -0.03 | 1333.91 | 630.14 | 4 | 2.75 | 2 | 4 | 4 |  | 4 | * | 5
71.76 | 10.07 | 0.1483 | 0.2974 | 9.99 | 19.62 | -0.04 | 1334.3 | 630.34 | 4 | 2.75 | 2 | 4 | 4 |  | 4 | * | 5
71.78 | 9.75 | 0.149 | 0.1641 | 9.66 | 19.61 | -0.06 | 1334.7 | 630.53 | 4 | 2.77 | 2 | 4 | 4 |  | 4 | * | 5
71.8 | 9.048 | 0.1498 | 0.0557 | 8.66 | 19.56 | -0.09 | 1335.09 | 630.73 | 4 | 2.85 | 2 | 4 | 4 |  | 4 | * | 5
71.82 | 7.143 | 0.1438 | -0.0235 | 7.28 | 19.45 | -0.11 | 1335.48 | 630.92 | 3 | 2.96 | 2 | 4 | 5 |  | 5 |  | 5
71.84 | 5.648 | 0.1324 | 0.045 | 5.98 | 19.3 | -0.14 | 1335.86 | 631.11 | 3 | 3.1 | 2 | 4 | 5 |  | 5 |  | 5
71.86 | 5.122 | 0.1229 | 0.1678 | 5.15 | 19.16 | -0.15 | 1336.24 | 631.3 | 3 | 3.2 | 2 | 4 | 5 |  | 5 |  | 5
71.88 | 4.597 | 0.1153 | 0.2282 | 4.79 | 19.01 | -0.12 | 1336.63 | 631.48 | 3 | 3.23 | 2 | 4 | 5 |  | 5 |  | 5
71.9 | 4.486 | 0.0962 | 0.4285 | 4.56 | 18.89 | -0.1 | 1337 | 631.66 | 3 | 3.25 | 2 | 4 | 5 |  | 5 |  | 5
71.92 | 4.374 | 0.0947 | 0.5101 | 4.48 | 18.8 | -0.06 | 1337.38 | 631.84 | 3 | 3.25 | 2 | 4 | 5 |  | 5 |  | 5
71.94 | 4.584 | [8 empty] | 3.22 |  | 4 | 5 |  | 5 |  | 5
71.96 | 4.793 | 0.0917 | 0.6439 | 4.79 | 18.82 | -0.02 | 1338.13 | 632.2 | 3 | 3.2 | 2 | 4 | 5 |  | 5 |  | 5
71.98 | 4.918 | 0.0989 | 0.6721 | 4.95 | 18.93 | -0.01 | 1338.51 | 632.39 | 3 | 3.19 | 2 | 4 | 5 |  | 5 |  | 5
72 | 5.046 | [8 empty] | 3.18 |  | 4 | 5 |  | 5 |  | 5
72.02 | 5.175 | 0.1245 | 0.7378 | 5.28 | 19.2 | 0.01 | 1339.27 | 632.76 | 3 | 3.18 | 2 | 4 | 5 |  | 5 |  | 5
72.04 | 5.502 | 0.139 | 0.7655 | 5.57 | 19.32 | 0.01 | 1339.66 | 632.95 | 3 | 3.16 | 2 | 4 | 5 |  | 5 |  | 5
72.06 | 5.577 | 0.1516 | 0.7239 | 5.61 | 19.35 | 0 | 1340.05 | 633.14 | 3 | 3.17 | 2 | 4 | 5 |  | 5 |  | 5
72.08 | 5.302 | 0.1365 | 0.6848 | 5.43 | 19.32 | -0.01 | 1340.43 | 633.33 | 3 | 3.19 | 2 | 4 | 5 |  | 5 |  | 5
72.1 | 5.005 | 0.1309 | 0.6502 | 5.09 | 19.23 | -0.01 | 1340.82 | 633.52 | 3 | 3.22 | 2 | 4 | 5 |  | 5 |  | 5
72.12 | 4.569 | 0.1287 | 0.7001 | 4.71 | 19.15 | 0 | 1341.2 | 633.7 | 3 | 3.28 | 2 | 4 | 5 |  | 5 |  | 5
72.14 | 4.127 | 0.1204 | 0.7488 | 4.36 | 19.06 | 0.01 | 1341.58 | 633.89 | 3 | 3.33 | 2 | 4 | 5 |  | 5 |  | 5
72.16 | 3.939 | 0.1124 | 0.7865 | 4.15 | 18.95 | 0.04 | 1341.96 | 634.07 | 3 | 3.36 | 2 | 4 | 5 |  | 5 |  | 5
72.18 | 4.001 | [8 empty] | 3.34 |  | 4 | 5 |  | 5 |  | 5
72.2 | 4.063 | 0.0946 | 0.8479 | 4.17 | 18.79 | 0.07 | 1342.72 | 634.43 | 3 | 3.32 | 2 | 4 | 5 |  | 5 |  | 5
72.22 | 4.266 | [8 empty] | 3.26 |  | 4 | 5 |  | 5 |  | 5
72.24 | 4.469 | 0.0977 | 1.0828 | 4.74 | 18.86 | 0.08 | 1343.47 | 634.79 | 3 | 3.21 | 2 | 4 | 5 |  | 5 |  | 5
72.26 | 5.192 | 0.0983 | 0.8792 | 4.95 | 18.88 | 0.06 | 1343.85 | 634.98 | 3 | 3.18 | 2 | 4 | 5 |  | 5 |  | 5
72.28 | 4.638 | 0.0989 | 0.836 | 4.9 | 18.89 | 0.04 | 1344.22 | 635.16 | 3 | 3.19 | 2 | 4 | 5 |  | 5 |  | 5
72.3 | 4.351 | 0.1011 | 0.89 | 4.62 | 18.88 | 0.07 | 1344.6 | 635.34 | 3 | 3.24 | 2 | 4 | 5 |  | 5 |  | 5
72.32 | 4.309 | 0.1025 | 1.0658 | 4.51 | 18.9 | 0.1 | 1344.98 | 635.52 | 3 | 3.27 | 2 | 4 | 5 |  | 5 |  | 5
72.34 | 4.267 | 0.1062 | 1.0873 | 4.48 | 18.86 | 0.12 | 1345.36 | 635.7 | 3 | 3.27 | 2 | 4 | 5 |  | 5 |  | 5
72.36 | 4.455 | [8 empty] | 3.23 |  | 4 | 5 |  | 5 |  | 5
72.38 | 4.643 | 0.0886 | 1.0712 | 4.74 | 18.74 | 0.11 | 1346.11 | 636.06 | 3 | 3.19 | 2 | 4 | 5 |  | 5 |  | 5
72.4 | 4.706 | 0.0851 | 1.0669 | 4.66 | 18.69 | 0.11 | 1346.48 | 636.24 | 3 | 3.2 | 2 | 4 | 5 |  | 5 |  | 5
72.42 | 4.009 | 0.0815 | 1.0386 | 4.36 | 18.66 | 0.12 | 1346.86 | 636.41 | 3 | 3.26 | 2 | 4 | 5 |  | 5 |  | 5
72.44 | 3.722 | 0.0882 | 1.0701 | 3.92 | 18.65 | 0.15 | 1347.23 | 636.59 | 3 | 3.35 | 2 | 4 | 5 |  | 5 |  | 5
72.46 | 3.382 | 0.0907 | 1.1555 | 3.72 | 18.64 | 0.18 | 1347.6 | 636.77 | 3 | 3.41 | 2 | 4 | 5 |  | 5 |  | 5
72.48 | 3.365 | 0.0846 | 1.1691 | 3.59 | 18.56 | 0.21 | 1347.97 | 636.94 | 3 | 3.43 | 2 | 4 | 5 |  | 5 |  | 5
72.5 | 3.316 | 0.0735 | 1.193 | 3.56 | 18.44 | 0.23 | 1348.34 | 637.12 | 3 | 3.41 | 2 | 4 | 5 |  | 5 |  | 5
72.52 | 3.317 | [8 empty] | 1.7 |  | 4 | 1 |  | 1 | * | 5
72.54 | 3.318 |  | 1.3124 | 0 | 17 | 0 | 1349.04 | 637.42 | 0 | 0 | 2 | 4 | 1 |  | 1 | * | 5
72.56 | 3.378 |  | 1.2961 | 0 | 17 | 0 | 1349.38 | 637.56 | 0 | 0 | 2 | 4 | 1 |  | 1 | * | 5
72.58 | 3.386 |  | 1.3321 | 0 | 17 | 0 | 1349.72 | 637.71 | 0 | 0 | 2 | 4 | 1 |  | 1 | * | 5
72.6 | 3.576 |  | 1.3553 | 0 | 17 | 0 | 1350.06 | 637.85 | 0 | 0 | 2 | 4 | 1 |  | 1 | * | 5
72.62 | 3.587 | [8 empty] | 0.43 |  | 4 | 1 |  | 1 | * | 5
72.64 | 3.598 | [8 empty] | 0.86 |  | 4 | 1 |  | 1 | * | 5
72.66 | 3.608 | [8 empty] | 1.29 |  | 4 | 1 |  | 1 | * | 5
72.68 | 3.619 | [8 empty] | 1.72 |  | 4 | 1 |  | 1 | * | 5
72.7 | 3.63 | [8 empty] | 2.16 |  | 4 | 2 | * | 5 |  | 5
72.72 | 3.64 | [8 empty] | 2.59 |  | 4 | 3 | * | 5 |  | 5
72.74 | 3.651 | [8 empty] | 3.02 |  | 4 | 5 |  | 5 |  | 5
72.76 | 3.662 | 0.1033 | 0.3595 | 3.69 | 18.8 | -0.16 | 1352.96 | 639.18 | 3 | 3.45 | 2 | 4 | 5 |  | 5 |  | 5
72.78 | 3.945 | 0.1043 | 0.3493 | 3.87 | 18.83 | -0.14 | 1353.33 | 639.36 | 3 | 3.41 | 2 | 4 | 5 |  | 5 |  | 5
72.8 | 3.787 | 0.0997 | 0.3575 | 3.87 | 18.81 | -0.14 | 1353.71 | 639.54 | 3 | 3.4 | 2 | 4 | 5 |  | 5 |  | 5
72.82 | 3.658 | 0.098 | 0.383 | 3.74 | 18.78 | -0.12 | 1354.09 | 639.72 | 3 | 3.43 | 2 | 4 | 5 |  | 5 |  | 5
72.84 | 3.529 | 0.0982 | 0.5444 | 3.63 | 18.75 | -0.08 | 1354.46 | 639.9 | 3 | 3.46 | 2 | 4 | 5 |  | 5 |  | 5
72.86 | 3.72 | [8 empty] | 3.42 |  | 4 | 5 |  | 5 |  | 5
72.88 | 3.911 | 0.0919 | 0.6949 | 3.94 | 18.74 | -0.01 | 1355.21 | 640.26 | 3 | 3.37 | 2 | 4 | 5 |  | 5 |  | 5
72.9 | 4.079 | 0.0945 | 0.7544 | 4.39 | 18.79 | 0.01 | 1355.59 | 640.44 | 3 | 3.28 | 2 | 4 | 5 |  | 5 |  | 5
72.92 | 4.726 | 0.0972 | 0.8214 | 4.81 | 18.85 | 0.02 | 1355.96 | 640.62 | 3 | 3.21 | 2 | 4 | 5 |  | 5 |  | 5
72.94 | 5.166 | 0.0999 | 0.7349 | 4.98 | 18.91 | 0.01 | 1356.34 | 640.8 | 3 | 3.19 | 2 | 4 | 5 |  | 5 |  | 5
72.96 | 4.601 | 0.1041 | 0.7062 | 4.93 | 18.96 | 0.01 | 1356.72 | 640.98 | 3 | 3.21 | 2 | 4 | 5 |  | 5 |  | 5
72.98 | 4.582 | 0.114 | 0.7667 | 4.74 | 19.09 | 0.02 | 1357.1 | 641.17 | 3 | 3.27 | 2 | 4 | 5 |  | 5 |  | 5
73 | 4.563 | 0.1409 | 0.8658 | 4.74 | 19.19 | 0.05 | 1357.49 | 641.36 | 3 | 3.29 | 2 | 4 | 5 |  | 5 |  | 5
73.02 | 4.725 | [8 empty] | 3.28 |  | 4 | 5 |  | 5 |  | 5
73.04 | 4.887 | 0.1401 | 0.9493 | 4.93 | 19.3 | 0.07 | 1358.26 | 641.74 | 3 | 3.28 | 2 | 4 | 5 |  | 5 |  | 5
73.06 | 4.78 | 0.1495 | 0.8958 | 4.94 | 19.32 | 0.06 | 1358.64 | 641.93 | 3 | 3.28 | 2 | 4 | 5 |  | 5 |  | 5
73.08 | 5.161 | [8 empty] | 3.25 |  | 4 | 5 |  | 5 |  | 5
73.1 | 5.541 | [8 empty] | 3.22 |  | 4 | 5 |  | 5 |  | 5
73.12 | 5.922 | 0.2091 | 1.1043 | 6.01 | 19.72 | 0.08 | 1359.82 | 642.51 | 3 | 3.19 | 2 | 4 | 5 |  | 5 |  | 5
73.14 | 6.717 | 0.2039 | 1.0532 | 6.54 | 19.8 | 0.04 | 1360.21 | 642.71 | 3 | 3.14 | 2 | 4 | 5 |  | 5 |  | 5
73.16 | 6.419 | 0.1862 | 0.6388 | 6.04 | 19.7 | 0 | 1360.61 | 642.91 | 3 | 3.18 | 2 | 4 | 5 |  | 5 |  | 5
73.18 | 4.554 | 0.1728 | 0.4931 | 5.27 | 19.56 | -0.02 | 1361 | 643.1 | 3 | 3.27 | 2 | 4 | 5 |  | 5 |  | 5
73.2 | 4.436 | 0.1641 | 0.8056 | 4.58 | 19.43 | 0 | 1361.39 | 643.29 | 3 | 3.37 | 2 | 4 | 5 |  | 5 |  | 5
73.22 | 4.319 | 0.1524 | 0.8698 | 4.48 | 19.33 | 0.03 | 1361.77 | 643.49 | 3 | 3.37 | 2 | 4 | 5 |  | 5 |  | 5
73.24 | 4.362 | [8 empty] | 3.34 |  | 4 | 5 |  | 5 |  | 5
73.26 | 4.405 | 0.1325 | 0.8979 | 4.59 | 19.19 | 0.06 | 1362.54 | 643.86 | 3 | 3.32 | 2 | 4 | 5 |  | 5 |  | 5
73.28 | 4.61 | 0.1307 | 1.0785 | 4.82 | 19.2 | 0.09 | 1362.93 | 644.05 | 3 | 3.28 | 2 | 4 | 5 |  | 5 |  | 5
73.3 | 4.814 | 0.129 | 1.1376 | 5.23 | 19.23 | 0.1 | 1363.31 | 644.24 | 3 | 3.21 | 2 | 4 | 5 |  | 5 |  | 5
73.32 | 5.618 | 0.1331 | 1.0445 | 5.92 | 19.32 | 0.08 | 1363.7 | 644.43 | 3 | 3.12 | 2 | 4 | 5 |  | 5 |  | 5
73.34 | 6.653 | 0.1458 | 1.1198 | 6.89 | 19.44 | 0.07 | 1364.09 | 644.62 | 3 | 3.02 | 2 | 4 | 5 |  | 5 |  | 5
73.36 | 7.74 | 0.1514 | 1.0901 | 7.81 | 19.6 | 0.05 | 1364.48 | 644.82 | 3 | 2.95 | 2 | 4 | 5 |  | 5 |  | 5
73.38 | 8.422 | 0.1757 | 0.8851 | 8.04 | 19.68 | 0.02 | 1364.87 | 645.01 | 3 | 2.94 | 2 | 4 | 4 | * | 5 |  | 5
73.4 | 7.43 | 0.1772 | 0.5904 | 7.9 | 19.74 | 0 | 1365.27 | 645.21 | 3 | 2.97 | 2 | 4 | 5 |  | 5 |  | 5
73.42 | 7.422 | 0.1787 | 0.6093 | 7.55 | 19.73 | -0.02 | 1365.66 | 645.41 | 3 | 3 | 2 | 4 | 5 |  | 5 |  | 5
73.44 | 7.414 | 0.1801 | 0.6515 | 7.54 | 19.76 | -0.01 | 1366.06 | 645.61 | 3 | 3.01 | 2 | 4 | 5 |  | 5 |  | 5
73.46 | 7.406 | 0.1917 | 0.6786 | 7.25 | 19.77 | -0.01 | 1366.45 | 645.81 | 3 | 3.05 | 2 | 4 | 5 |  | 5 |  | 5
73.48 | 6.539 | 0.1912 | 0.5835 | 6.87 | 19.8 | -0.02 | 1366.85 | 646.01 | 3 | 3.1 | 2 | 4 | 5 |  | 5 |  | 5
73.5 | 6.302 | 0.2034 | 0.6036 | 6.44 | 19.82 | -0.01 | 1367.24 | 646.21 | 3 | 3.16 | 2 | 4 | 5 |  | 5 |  | 5
73.52 | 6.065 | 0.2197 | 0.8699 | 6.23 | 19.86 | 0.02 | 1367.64 | 646.41 | 3 | 3.19 | 2 | 4 | 5 |  | 5 |  | 5
73.54 | 6.091 | [8 empty] | 3.17 |  | 4 | 5 |  | 5 |  | 5
73.56 | 6.116 | 0.2187 | 0.9979 | 6.54 | 19.86 | 0.06 | 1368.44 | 646.81 | 3 | 3.15 | 2 | 4 | 5 |  | 5 |  | 5
73.58 | 7.057 | 0.1954 | 1.1052 | 7.98 | 19.9 | 0.06 | 1368.83 | 647.01 | 3 | 3 | 2 | 4 | 5 |  | 5 |  | 5
73.6 | 10.112 | 0.1981 | 1.1563 | 11.14 | 19.96 | 0.02 | 1369.23 | 647.22 | 4 | 2.74 | 2 | 4 | 4 | * | 2 | * | 3
73.62 | 15.712 | 0.1806 | 0.4897 | 14.7 | 19.91 | -0.01 | 1369.63 | 647.42 | 5 | 2.53 | 3 | 1 | 3 | * | 2 | * | 3
73.64 | 17.922 | 0.1229 | 0.1743 | 18.06 | 19.79 | -0.04 | 1370.03 | 647.62 | 5 | 2.36 | 3 | 1 | 3 | * | 2 | * | 3
73.66 | 20.521 | 0.1202 | -0.4806 | 19.87 | 19.64 | -0.05 | 1370.42 | 647.82 | 5 | 2.26 | 3 | 1 | 2 |  | 2 | * | 3
73.68 | 21.328 | 0.1174 | -0.4603 | 21.05 | 19.64 | -0.06 | 1370.81 | 648.01 | 5 | 2.22 | 3 | 1 | 2 |  | 2 | * | 3
73.7 | 21.559 | 0.1147 | -0.4057 | 21.05 | 19.68 | -0.06 | 1371.21 | 648.21 | 5 | 2.23 | 3 | 1 | 2 |  | 2 | * | 3
73.72 | 20.529 | 0.1336 | -0.5311 | 19.98 | 19.77 | -0.07 | 1371.6 | 648.41 | 5 | 2.28 | 3 | 1 | 2 |  | 2 | * | 3
73.74 | 18.137 | 0.1525 | -0.5306 | 18.12 | 19.99 | -0.07 | 1372 | 648.61 | 5 | 2.39 | 3 | 1 | 3 |  | 3 |  | 3
73.76 | 15.996 | 0.2179 | -0.4857 | 16 | 20.2 | -0.08 | 1372.41 | 648.82 | 5 | 2.52 | 3 | 1 | 3 |  | 3 |  | 3
73.78 | 14.135 | 0.257 | -0.3748 | 14.31 | 20.34 | -0.08 | 1372.81 | 649.03 | 4 | 2.64 | 3 | 1 | 4 | * | 3 |  | 3
73.8 | 14.383 | [8 empty] | 2.62 |  | 1 | 4 | * | 3 |  | 3
73.82 | 14.632 | [8 empty] | 2.59 |  | 1 | 3 |  | 3 |  | 3
73.84 | 14.88 | [8 empty] | 2.57 |  | 1 | 3 |  | 3 |  | 3
73.86 | 15.129 | [8 empty] | 2.54 |  | 1 | 3 |  | 3 |  | 3
73.88 | 15.377 | 0.1935 | -0.2529 | 15.87 | 20.14 | -0.08 | 1374.84 | 650.08 | 5 | 2.52 | 3 | 1 | 3 |  | 3 |  | 3
73.9 | 19.466 | 0.1913 | -0.5855 | 18.58 | 20.15 | -0.07 | 1375.24 | 650.29 | 5 | 2.41 | 3 | 1 | 3 |  | 3 |  | 3
73.92 | 21.225 | 0.1891 | -0.7414 | 20.77 | 20.18 | -0.07 | 1375.65 | 650.49 | 5 | 2.33 | 3 | 1 | 3 |  | 3 |  | 3
73.94 | 22.053 | 0.187 | -0.7854 | 21.85 | 20.18 | -0.07 | 1376.05 | 650.7 | 5 | 2.3 | 3 | 1 | 2 |  | 2 | * | 3
73.96 | 22.728 | 0.1803 | -0.7236 | 22.51 | 20.16 | -0.07 | 1376.46 | 650.91 | 5 | 2.27 | 3 | 1 | 2 |  | 2 | * | 3
73.98 | 23.21 | 0.1737 | -0.7599 | 23.12 | 20.12 | -0.07 | 1376.86 | 651.11 | 5 | 2.25 | 3 | 1 | 2 |  | 2 | * | 3
74 | 23.875 | 0.167 | -0.7394 | 23.59 | 20.12 | -0.07 | 1377.26 | 651.32 | 5 | 2.23 | 3 | 1 | 2 |  | 2 | * | 3
74.02 | 24.136 | 0.173 | -0.8054 | 23.62 | 20.18 | -0.07 | 1377.66 | 651.53 | 5 | 2.24 | 3 | 1 | 2 |  | 2 | * | 3
74.04 | 23.327 | 0.2006 | -0.8527 | 23.22 | 20.26 | -0.07 | 1378.07 | 651.74 | 5 | 2.27 | 3 | 1 | 2 |  | 2 | * | 3
74.06 | 22.706 | 0.2098 | -0.9149 | 22.53 | 20.41 | -0.08 | 1378.48 | 651.95 | 5 | 2.32 | 3 | 1 | 3 |  | 3 |  | 3
74.08 | 22.085 | 0.2634 | -0.8796 | 21.91 | 20.54 | -0.08 | 1378.89 | 652.16 | 5 | 2.37 | 3 | 1 | 3 |  | 3 |  | 3
74.1 | 22.051 | [8 empty] | 2.38 |  | 1 | 3 |  | 3 |  | 3
74.12 | 22.017 | [8 empty] | 2.4 |  | 1 | 3 |  | 3 |  | 3
74.14 | 21.983 | 0.2952 | -0.8648 | 21.62 | 20.7 | -0.08 | 1380.13 | 652.82 | 5 | 2.41 | 3 | 1 | 3 |  | 3 |  | 3
74.16 | 21.742 | 0.2662 | -0.8926 | 21.55 | 20.59 | -0.08 | 1380.54 | 653.03 | 5 | 2.39 | 3 | 1 | 3 |  | 3 |  | 3
74.18 | 21.99 | [8 empty] | 2.34 |  | 1 | 3 |  | 3 |  | 3
74.2 | 22.237 | 0.213 | -0.8651 | 22.81 | 20.36 | -0.07 | 1381.36 | 653.46 | 5 | 2.3 | 3 | 1 | 2 | * | 3 |  | 3
74.22 | 25.212 | 0.1907 | -0.6737 | 25.16 | 20.29 | -0.06 | 1381.76 | 653.67 | 5 | 2.22 | 3 | 1 | 2 | * | 3 |  | 3
74.24 | 28.429 | 0.18 | -0.4899 | 28.13 | 20.22 | -0.05 | 1382.17 | 653.87 | 5 | 2.11 | 3 | 1 | 2 | * | 3 |  | 3
74.26 | 31.068 | 0.1573 | -0.4378 | 31.4 | 20.16 | -0.04 | 1382.57 | 654.08 | 6 | 2 | 3 | 1 | 1 |  | 1 |  | 1
74.28 | 34.956 | 0.1462 | -0.4073 | 34.23 | 20.09 | -0.04 | 1382.97 | 654.29 | 6 | 1.9 | 3 | 1 | 1 |  | 1 |  | 1
74.3 | 36.933 | 0.1411 | -0.4753 | 36.53 | 20.07 | -0.03 | 1383.38 | 654.49 | 6 | 1.84 | 3 | 1 | 1 |  | 1 |  | 1
74.32 | 38.008 | 0.1402 | -0.5973 | 38.28 | 20.06 | -0.03 | 1383.78 | 654.7 | 6 | 1.79 | 3 | 1 | 1 |  | 1 |  | 1
74.34 | 40.218 | 0.1345 | -0.5455 | 39.88 | 20.06 | -0.03 | 1384.18 | 654.9 | 6 | 1.75 | 3 | 1 | 1 |  | 1 |  | 1
74.36 | 41.747 | 0.1351 | -0.4883 | 41.53 | 20.1 | -0.03 | 1384.58 | 655.11 | 6 | 1.72 | 3 | 1 | 1 |  | 1 |  | 1
74.38 | 42.943 | 0.1495 | -0.5405 | 42.71 | 20.17 | -0.03 | 1384.98 | 655.31 | 6 | 1.71 | 3 | 1 | 1 |  | 1 |  | 1
74.4 | 43.785 | 0.1561 | -0.7109 | 43.82 | 20.18 | -0.03 | 1385.39 | 655.52 | 6 | 1.69 | 3 | 1 | 1 |  | 1 |  | 1
74.42 | 45.146 | 0.1347 | -0.7763 | 44.76 | 20.13 | -0.03 | 1385.79 | 655.73 | 6 | 1.66 | 3 | 1 | 1 |  | 1 |  | 1
74.44 | 45.814 | 0.1294 | -0.8257 | 45.74 | 20.05 | -0.04 | 1386.19 | 655.93 | 6 | 1.63 | 3 | 1 | 1 |  | 1 |  | 1
74.46 | 46.75 | 0.1266 | -0.8855 | 46.33 | 20.03 | -0.04 | 1386.59 | 656.14 | 6 | 1.61 | 3 | 1 | 1 |  | 1 |  | 1
74.48 | 46.935 | 0.1239 | -0.8803 | 46.84 | 20.01 | -0.04 | 1386.99 | 656.34 | 6 | 1.59 | 3 | 1 | 1 |  | 1 |  | 1
74.5 | 47.36 | 0.1211 | -0.8187 | 46.98 | 20 | -0.03 | 1387.39 | 656.55 | 6 | 1.59 | 3 | 1 | 1 |  | 1 |  | 1
74.52 | 47.136 | 0.1227 | -0.752 | 46.91 | 20 | -0.03 | 1387.79 | 656.75 | 6 | 1.59 | 3 | 1 | 1 |  | 1 |  | 1
74.54 | 46.676 | 0.1242 | -0.7123 | 46.47 | 20.01 | -0.03 | 1388.19 | 656.95 | 6 | 1.6 | 3 | 1 | 1 |  | 1 |  | 1
74.56 | 46.042 | 0.1258 | -0.7272 | 45.4 | 20.01 | -0.03 | 1388.59 | 657.16 | 6 | 1.62 | 3 | 1 | 1 |  | 1 |  | 1
74.58 | 43.923 | 0.1277 | -0.8253 | 44.11 | 20.07 | -0.04 | 1388.99 | 657.36 | 6 | 1.66 | 3 | 1 | 1 |  | 1 |  | 1
74.6 | 42.846 | 0.1467 | -0.7906 | 41.51 | 20.21 | -0.04 | 1389.4 | 657.57 | 6 | 1.75 | 3 | 1 | 1 |  | 1 |  | 1
74.62 | 38.232 | 0.1868 | -0.7777 | 38.58 | 20.35 | -0.04 | 1389.8 | 657.78 | 6 | 1.86 | 3 | 1 | 1 |  | 1 |  | 1
74.64 | 35.179 | 0.2031 | -1.0116 | 35 | 20.4 | -0.05 | 1390.21 | 657.99 | 6 | 1.96 | 3 | 1 | 1 |  | 1 |  | 1
74.66 | 32.126 | 0.1844 | -0.9442 | 32.93 | 20.36 | -0.05 | 1390.62 | 658.2 | 6 | 2.01 | 3 | 1 | 1 |  | 1 |  | 1
74.68 | 32.01 | 0.1798 | -0.6779 | 31.93 | 20.29 | -0.04 | 1391.02 | 658.41 | 6 | 2.02 | 3 | 1 | 1 |  | 1 |  | 1
74.7 | 31.895 | 0.1753 | 0.3464 | 31.88 | 20.26 | -0.03 | 1391.43 | 658.62 | 6 | 2.01 | 3 | 1 | 1 |  | 1 |  | 1
74.72 | 33.834 | [8 empty] | 1.96 |  | 1 | 1 |  | 1 |  | 1
74.74 | 35.773 | 0.1604 | 0.0462 | 35.07 | 20.21 | -0.02 | 1392.24 | 659.04 | 6 | 1.91 | 3 | 1 | 1 |  | 1 |  | 1
74.76 | 37.634 | 0.1574 | -0.0678 | 37.5 | 20.2 | -0.02 | 1392.64 | 659.25 | 6 | 1.85 | 3 | 1 | 1 |  | 1 |  | 1
74.78 | 39.154 | 0.1544 | -0.2629 | 39.01 | 20.19 | -0.03 | 1393.05 | 659.45 | 6 | 1.81 | 3 | 1 | 1 |  | 1 |  | 1
74.8 | 40.419 | 0.1514 | -0.5597 | 40.23 | 20.19 | -0.03 | 1393.45 | 659.66 | 6 | 1.78 | 3 | 1 | 1 |  | 1 |  | 1
74.82 | 41.39 | 0.1533 | -0.5328 | 27.2 | 19.57 | -0.04 | 1393.84 | 659.86 | 6 | 2 | 3 | 1 | 1 |  | 1 |  | 1
74.84 | 42.326 |  | -0.7383 | 0 | 17 | 0 | 1394.18 | 660 | 0 | 0 | 3 | 1 | 1 |  | 1 |  | 1
74.86 | 43.359 |  | -0.6163 | 0 | 17 | 0 | 1394.52 | 660.14 | 0 | 0 | 3 | 1 | 1 |  | 1 |  | 1
74.88 | 44.31 |  | -0.7357 | 0 | 17 | 0 | 1394.86 | 660.29 | 0 | 0 | 3 | 1 | 1 |  | 1 |  | 1
74.9 | 45.265 |  | -0.8294 | 0 | 17 | 0 | 1395.2 | 660.43 | 0 | 0 | 3 | 1 | 1 |  | 1 |  | 1
74.92 | 44.86 | [8 empty] | 0.14 |  | 1 | 1 |  | 1 |  | 1
74.94 | 44.455 | [8 empty] | 0.28 |  | 1 | 1 |  | 1 |  | 1
74.96 | 44.051 | [8 empty] | 0.42 |  | 1 | 1 |  | 1 |  | 1
74.98 | 43.646 | [8 empty] | 0.56 |  | 1 | 1 |  | 1 |  | 1
75 | 43.241 | [8 empty] | 0.7 |  | 1 | 1 |  | 1 |  | 1
75.02 | 42.836 | [8 empty] | 0.84 |  | 1 | 1 |  | 1 |  | 1
75.04 | 42.432 | [8 empty] | 0.98 |  | 1 | 1 |  | 1 |  | 1
75.06 | 42.027 | [8 empty] | 1.13 |  | 1 | 1 |  | 1 |  | 1
75.08 | 41.622 | [8 empty] | 1.27 |  | 1 | 1 |  | 1 |  | 1
75.1 | 41.217 | [8 empty] | 1.41 |  | 1 | 1 |  | 1 |  | 1
75.12 | 40.812 | [8 empty] | 1.55 |  | 1 | 1 |  | 1 |  | 1
75.14 | 40.408 | [8 empty] | 1.69 |  | 1 | 1 |  | 1 |  | 1
75.16 | 40.003 | [8 empty] | 1.83 |  | 1 | 1 |  | 1 |  | 1
75.18 | 39.598 | 0.2341 | -0.1699 | 37.21 | 20.63 | -0.02 | 1400.2 | 662.68 | 6 | 1.97 | 3 | 1 | 1 |  | 1 |  | 1
75.2 | 41.516 | 0.2581 | -0.4752 | 41.04 | 20.8 | -0.03 | 1400.61 | 662.9 | 6 | 1.92 | 3 | 1 | 1 |  | 1 |  | 1
75.22 | 42.292 | 0.2815 | -0.8503 | 42.59 | 20.9 | -0.04 | 1401.03 | 663.12 | 6 | 1.91 | 3 | 1 | 1 |  | 1 |  | 1
75.24 | 44.42 | 0.2929 | -0.9218 | 44.28 | 20.99 | -0.04 | 1401.45 | 663.35 | 6 | 1.9 | 3 | 1 | 1 |  | 1 |  | 1
75.26 | 46.671 | 0.3146 | -0.8801 | 46.45 | 21.06 | -0.03 | 1401.87 | 663.57 | 6 | 1.88 | 3 | 1 | 1 |  | 1 |  | 1
75.28 | 48.761 | 0.3276 | -0.6916 | 48.65 | 21.17 | -0.03 | 1402.3 | 663.8 | 6 | 1.87 | 3 | 1 | 1 |  | 1 |  | 1
75.3 | 50.974 | 0.3657 | -0.6465 | 50.37 | 21.25 | -0.03 | 1402.72 | 664.03 | 6 | 1.86 | 3 | 1 | 1 |  | 1 |  | 1
75.32 | 51.773 | 0.377 | -0.6942 | 51.84 | 21.34 | -0.03 | 1403.15 | 664.26 | 6 | 1.86 | 3 | 1 | 1 |  | 1 |  | 1
75.34 | 53.187 | 0.4058 | -0.7873 | 53.26 | 21.41 | -0.03 | 1403.58 | 664.49 | 6 | 1.85 | 3 | 1 | 1 |  | 1 |  | 1
75.36 | 55.285 | 0.4256 | -0.8692 | 54.93 | 21.48 | -0.03 | 1404.01 | 664.72 | 6 | 1.84 | 3 | 1 | 1 |  | 1 |  | 1
75.38 | 56.813 | 0.4345 | -0.7821 | 56.61 | 21.51 | -0.03 | 1404.44 | 664.96 | 6 | 1.83 | 3 | 1 | 1 |  | 1 |  | 1
75.4 | 55.485 | [8 empty] | 1.84 |  | 1 | 1 |  | 1 |  | 1
75.42 | 54.156 | [8 empty] | 1.84 |  | 1 | 1 |  | 1 |  | 1
75.44 | 52.828 | [8 empty] | 1.85 |  | 1 | 1 |  | 1 |  | 1
75.46 | 51.499 | [8 empty] | 1.85 |  | 1 | 1 |  | 1 |  | 1
75.48 | 50.171 | [8 empty] | 1.86 |  | 1 | 1 |  | 1 |  | 1
75.5 | 48.843 | [8 empty] | 1.87 |  | 1 | 1 |  | 1 |  | 1
75.52 | 47.514 | [8 empty] | 1.87 |  | 1 | 1 |  | 1 |  | 1
75.54 | 46.186 | [8 empty] | 1.88 |  | 1 | 1 |  | 1 |  | 1
75.56 | 44.857 | [8 empty] | 1.88 |  | 1 | 1 |  | 1 |  | 1
75.58 | 43.529 | [8 empty] | 1.89 |  | 1 | 1 |  | 1 |  | 1
75.6 | 42.201 | [8 empty] | 1.9 |  | 1 | 1 |  | 1 |  | 1
75.62 | 40.872 | [8 empty] | 1.9 |  | 1 | 1 |  | 1 |  | 1
75.64 | 39.544 | [8 empty] | 1.91 |  | 1 | 1 |  | 1 |  | 1
75.66 | 38.215 | [8 empty] | 1.91 |  | 1 | 1 |  | 1 |  | 1
75.68 | 36.887 | 0.1603 | 0.0092 | 35.12 | 20.2 | -0.02 | 1409.84 | 667.42 | 6 | 1.92 | 3 | 1 | 1 |  | 1 |  | 1
75.7 | 39.647 | 0.1785 | 0.011 | 39.81 | 20.36 | -0.02 | 1410.24 | 667.63 | 6 | 1.84 | 3 | 1 | 1 |  | 1 |  | 1
75.72 | 42.903 | 0.1942 | 0.0137 | 42.64 | 20.5 | -0.02 | 1410.65 | 667.84 | 6 | 1.81 | 3 | 1 | 1 |  | 1 |  | 1
75.74 | 45.36 | 0.2173 | 0.0117 | 45.46 | 20.63 | -0.02 | 1411.07 | 668.06 | 6 | 1.79 | 3 | 1 | 1 |  | 1 |  | 1
75.76 | 48.102 | 0.236 | 0.0129 | 47.81 | 20.76 | -0.02 | 1411.48 | 668.28 | 6 | 1.77 | 3 | 1 | 1 |  | 1 |  | 1
75.78 | 49.964 | 0.2597 | 0.014 | 32.69 | 20.2 | -0.02 | 1411.89 | 668.48 | 6 | 1.99 | 3 | 1 | 1 |  | 1 |  | 1
75.8 | 52.366 |  | 0.0116 | 0 | 17 | 0 | 1412.23 | 668.63 | 0 | 0 | 3 | 1 | 1 |  | 1 |  | 1
75.82 | 54.413 |  | 0.0157 | 0 | 17 | 0 | 1412.57 | 668.77 | 0 | 0 | 3 | 1 | 1 |  | 1 |  | 1
75.84 | 57.353 |  | 0.0223 | 0 | 17 | 0 | 1412.91 | 668.92 | 0 | 0 | 3 | 1 | 1 |  | 1 |  | 1
75.86 | 56.131 | [8 empty] | 0.1 |  | 1 | 1 |  | 1 |  | 1
75.88 | 54.91 | [8 empty] | 0.2 |  | 1 | 1 |  | 1 |  | 1
75.9 | 53.688 | [8 empty] | 0.3 |  | 1 | 1 |  | 1 |  | 1
75.92 | 52.467 | [8 empty] | 0.4 |  | 1 | 1 |  | 1 |  | 1
75.94 | 51.245 | [8 empty] | 0.5 |  | 1 | 1 |  | 1 |  | 1
75.96 | 50.024 | [8 empty] | 0.6 |  | 1 | 1 |  | 1 |  | 1
75.98 | 48.802 | [8 empty] | 0.7 |  | 1 | 1 |  | 1 |  | 1
76 | 47.58 | [8 empty] | 0.8 |  | 1 | 1 |  | 1 |  | 1
76.02 | 46.359 | [8 empty] | 0.9 |  | 1 | 1 |  | 1 |  | 1
76.04 | 45.137 | [8 empty] | 1 |  | 1 | 1 |  | 1 |  | 1
76.06 | 43.916 | [8 empty] | 1.1 |  | 1 | 1 |  | 1 |  | 1
76.08 | 42.694 | [8 empty] | 1.2 |  | 1 | 1 |  | 1 |  | 1
76.1 | 41.473 | [8 empty] | 1.3 |  | 1 | 1 |  | 1 |  | 1
76.12 | 40.251 | [8 empty] | 1.4 |  | 1 | 1 |  | 1 |  | 1
76.14 | 39.03 | [8 empty] | 1.5 |  | 1 | 1 |  | 1 |  | 1
76.16 | 37.808 | 0.0312 | -0.5322 | 36.01 | 18.33 | -0.03 | 1418.38 | 671.25 | 0 | 1.6 | 3 | 1 | 1 |  | 1 |  | 1
76.18 | 41.414 | 0.0472 | -0.446 | 40.86 | 18.87 | -0.03 | 1418.76 | 671.43 | 6 | 1.54 | 3 | 1 | 1 |  | 1 |  | 1
76.2 | 43.654 | 0.0669 | -0.5713 | 43.07 | 19.29 | -0.03 | 1419.15 | 671.62 | 6 | 1.55 | 3 | 1 | 1 |  | 1 |  | 1
76.22 | 44.475 | 0.091 | -0.6202 | 44.68 | 19.57 | -0.03 | 1419.54 | 671.82 | 6 | 1.57 | 3 | 1 | 1 |  | 1 |  | 1
76.24 | 46.289 | 0.1 | -0.7415 | 45.99 | 19.71 | -0.03 | 1419.93 | 672.02 | 6 | 1.57 | 3 | 1 | 1 |  | 1 |  | 1
76.26 | 47.643 | 0.0984 | -0.8786 | 47.38 | 19.66 | -0.04 | 1420.32 | 672.21 | 6 | 1.53 | 3 | 1 | 1 |  | 1 |  | 1
76.28 | 48.728 | 0.0765 | -0.9933 | 48.64 | 19.57 | -0.04 | 1420.72 | 672.41 | 6 | 1.5 | 3 | 1 | 1 |  | 1 |  | 1
76.3 | 50.125 | 0.0753 | -1.0647 | 49.83 | 19.46 | -0.04 | 1421.1 | 672.6 | 6 | 1.46 | 3 | 1 | 1 |  | 1 |  | 1
76.32 | 51.267 | 0.0741 | -1.0544 | 51.75 | 19.45 | -0.03 | 1421.49 | 672.79 | 6 | 1.43 | 3 | 1 | 1 |  | 1 |  | 1
76.34 | 54.45 | 0.0729 | -0.8675 | 53.88 | 19.46 | -0.03 | 1421.88 | 672.99 | 6 | 1.39 | 3 | 1 | 1 |  | 1 |  | 1
76.36 | 56.461 | 0.0741 | -0.7001 | 56.14 | 19.5 | -0.03 | 1422.27 | 673.18 | 6 | 1.36 | 3 | 1 | 1 |  | 1 |  | 1
76.38 | 57.93 | 0.0789 | -0.5818 | 57.31 | 19.81 | -0.02 | 1422.67 | 673.38 | 6 | 1.4 | 3 | 1 | 1 |  | 1 |  | 1
76.4 | 58.04 | [8 empty] | 1.46 |  | 1 | 1 |  | 1 |  | 1
76.42 | 58.15 | 0.1706 | -0.5488 | 58.29 | 20.49 | -0.02 | 1423.48 | 673.8 | 6 | 1.52 | 3 | 1 | 1 |  | 1 |  | 1
76.44 | 59.19 | 0.214 | -0.7218 | 58.47 | 20.7 | -0.03 | 1423.9 | 674.02 | 6 | 1.58 | 3 | 1 | 1 |  | 1 |  | 1
76.46 | 58.525 | 0.2479 | -1.0153 | 57.67 | 20.83 | -0.03 | 1424.31 | 674.24 | 6 | 1.62 | 3 | 1 | 1 |  | 1 |  | 1
76.48 | 55.841 | 0.2457 | -1.06 | 55.98 | 20.88 | -0.03 | 1424.73 | 674.46 | 6 | 1.67 | 3 | 1 | 1 |  | 1 |  | 1
76.5 | 54.197 | 0.2538 | -1.0712 | 53.55 | 20.87 | -0.03 | 1425.15 | 674.68 | 6 | 1.71 | 3 | 1 | 1 |  | 1 |  | 1
76.52 | 51.255 | 0.2562 | -1.0747 | 51.62 | 20.89 | -0.04 | 1425.57 | 674.9 | 6 | 1.75 | 3 | 1 | 1 |  | 1 |  | 1
76.54 | 50.053 | 0.2684 | -1.0317 | 49.07 | 20.91 | -0.04 | 1425.98 | 675.13 | 6 | 1.8 | 3 | 1 | 1 |  | 1 |  | 1
76.56 | 46.519 | 0.2805 | -1.0476 | 45.33 | 20.93 | -0.04 | 1426.4 | 675.35 | 6 | 1.88 | 3 | 1 | 1 |  | 1 |  | 1
76.58 | 40.034 | 0.2926 | -1.0607 | 40.53 | 20.94 | -0.05 | 1426.82 | 675.57 | 6 | 1.99 | 3 | 1 | 1 |  | 1 |  | 1
76.6 | 35.662 | 0.3081 | -1.0361 | 36.49 | 20.94 | -0.05 | 1427.24 | 675.79 | 5 | 2.09 | 4 | 2 | 2 |  | 2 |  | 2
76.62 | 34.4 | 0.3084 | -1.0055 | 34.04 | 20.92 | -0.05 | 1427.66 | 676.02 | 5 | 2.15 | 4 | 2 | 2 |  | 2 |  | 2
76.64 | 32.661 | 0.3008 | -1.0208 | 32.86 | 20.9 | -0.06 | 1428.08 | 676.24 | 5 | 2.17 | 4 | 2 | 2 |  | 2 |  | 2
76.66 | 32.75 | [8 empty] | 2.19 |  | 2 | 2 |  | 2 |  | 2
76.68 | 32.839 | [8 empty] | 2.21 |  | 2 | 2 |  | 2 |  | 2
76.7 | 32.928 | 0.3952 | -1.0076 | 32.73 | 21.17 | -0.06 | 1429.34 | 676.91 | 5 | 2.23 | 4 | 2 | 2 |  | 2 |  | 2
76.72 | 33.339 | 0.4036 | -1.0175 | 33.15 | 21.23 | -0.05 | 1429.76 | 677.14 | 5 | 2.23 | 4 | 2 | 2 |  | 2 |  | 2
76.74 | 33.786 | 0.4067 | -0.9487 | 33.26 | 21.23 | -0.06 | 1430.19 | 677.37 | 5 | 2.23 | 4 | 2 | 2 |  | 2 |  | 2
76.76 | 33.814 | [8 empty] | 2.21 |  | 2 | 2 |  | 2 |  | 2
76.78 | 33.843 | 0.3386 | -1.0237 | 33.22 | 21.03 | -0.06 | 1431.03 | 677.82 | 5 | 2.19 | 4 | 2 | 2 |  | 2 |  | 2
76.8 | 33.182 | 0.2791 | -1.0351 | 32.39 | 20.82 | -0.06 | 1431.45 | 678.04 | 5 | 2.16 | 4 | 2 | 2 |  | 2 |  | 2
76.82 | 30.779 | 0.2357 | -1.0364 | 31.12 | 20.67 | -0.06 | 1431.86 | 678.26 | 5 | 2.16 | 4 | 2 | 2 |  | 2 |  | 2
76.84 | 30.001 | 0.2411 | -1.0099 | 29.68 | 20.58 | -0.06 | 1432.27 | 678.47 | 5 | 2.18 | 4 | 2 | 2 |  | 2 |  | 2
76.86 | 28.882 | 0.2343 | -0.999 | 28.84 | 20.49 | -0.06 | 1432.68 | 678.69 | 5 | 2.18 | 4 | 2 | 2 |  | 2 |  | 2
76.88 | 28.241 | 0.1868 | -1.0261 | 27.93 | 20.36 | -0.07 | 1433.09 | 678.9 | 5 | 2.18 | 4 | 2 | 2 |  | 2 |  | 2
76.9 | 27.269 | 0.1787 | -1.0254 | 27.04 | 20.22 | -0.07 | 1433.5 | 679.11 | 5 | 2.17 | 4 | 2 | 2 |  | 2 |  | 2
76.92 | 26.227 | 0.1705 | -1.0217 | 26.34 | 20.15 | -0.07 | 1433.9 | 679.31 | 5 | 2.18 | 4 | 2 | 2 |  | 2 |  | 2
76.94 | 26.536 | [8 empty] | 2.17 |  | 2 | 2 |  | 2 |  | 2
76.96 | 26.846 | 0.1634 | -1.003 | 26.66 | 20.11 | -0.07 | 1434.7 | 679.73 | 5 | 2.16 | 4 | 2 | 2 |  | 2 |  | 2
76.98 | 27.627 | 0.1648 | -1.0022 | 27.28 | 20.12 | -0.07 | 1435.11 | 679.93 | 5 | 2.15 | 4 | 2 | 2 |  | 2 |  | 2
77 | 27.976 | 0.1612 | -1.0293 | 27.6 | 20.07 | -0.07 | 1435.51 | 680.14 | 5 | 2.13 | 4 | 2 | 2 |  | 2 |  | 2
77.02 | 27.827 | 0.1435 | -1.0452 | 27.39 | 19.97 | -0.07 | 1435.91 | 680.34 | 5 | 2.12 | 4 | 2 | 2 |  | 2 |  | 2
77.04 | 26.989 | 0.1267 | -1.0591 | 26.88 | 19.85 | -0.07 | 1436.3 | 680.54 | 5 | 2.1 | 4 | 2 | 2 |  | 2 |  | 2
77.06 | 26.469 | 0.1192 | -1.0553 | 26.38 | 19.75 | -0.07 | 1436.7 | 680.74 | 5 | 2.1 | 4 | 2 | 2 |  | 2 |  | 2
77.08 | 26.326 | 0.1155 | -1.0548 | 26.02 | 19.68 | -0.07 | 1437.09 | 680.94 | 5 | 2.1 | 4 | 2 | 2 |  | 2 |  | 2
77.1 | 25.896 | 0.1061 | -1.0501 | 25.76 | 19.62 | -0.07 | 1437.49 | 681.13 | 5 | 2.09 | 4 | 2 | 2 |  | 2 |  | 2
77.12 | 25.701 | 0.1022 | -1.0379 | 25.49 | 19.55 | -0.07 | 1437.88 | 681.33 | 5 | 2.09 | 4 | 2 | 2 |  | 2 |  | 2
77.14 | 25.487 | 0.0984 | -1.0156 | 25.3 | 19.51 | -0.07 | 1438.27 | 681.52 | 5 | 2.09 | 4 | 2 | 2 |  | 2 |  | 2
77.16 | 25.334 | 0.0945 | -1.0037 | 25.18 | 19.52 | -0.07 | 1438.66 | 681.72 | 5 | 2.09 | 4 | 2 | 2 |  | 2 |  | 2
77.18 | 25.37 | [8 empty] | 2.12 |  | 2 | 2 |  | 2 |  | 2
77.2 | 25.406 | 0.1284 | -0.9077 | 25.19 | 19.81 | -0.07 | 1439.45 | 682.11 | 5 | 2.15 | 4 | 2 | 2 |  | 2 |  | 2
77.22 | 25.393 | 0.1507 | -0.9194 | 25.13 | 19.92 | -0.07 | 1439.84 | 682.32 | 5 | 2.17 | 4 | 2 | 2 |  | 2 |  | 2
77.24 | 25.154 | 0.1434 | -0.9178 | 24.91 | 19.94 | -0.07 | 1440.24 | 682.52 | 5 | 2.18 | 4 | 2 | 2 |  | 2 |  | 2
77.26 | 24.751 | 0.1377 | -0.9713 | 24.53 | 19.9 | -0.07 | 1440.64 | 682.72 | 5 | 2.18 | 4 | 2 | 2 |  | 2 |  | 2
77.28 | 24.266 | 0.1385 | -0.9936 | 24.12 | 19.88 | -0.08 | 1441.04 | 682.92 | 5 | 2.19 | 4 | 2 | 2 |  | 2 |  | 2
77.3 | 23.936 | 0.1394 | -1.0064 | 23.83 | 19.88 | -0.08 | 1441.44 | 683.12 | 5 | 2.2 | 4 | 2 | 2 |  | 2 |  | 2
77.32 | 23.893 | 0.1403 | -0.9542 | 23.66 | 19.94 | -0.08 | 1441.83 | 683.33 | 5 | 2.22 | 4 | 2 | 2 |  | 2 |  | 2
77.34 | 23.73 | 0.1624 | -0.9782 | 23.5 | 20.02 | -0.08 | 1442.24 | 683.53 | 5 | 2.24 | 4 | 2 | 2 |  | 2 |  | 2
77.36 | 23.447 | 0.1716 | -0.9833 | 23.27 | 20.05 | -0.08 | 1442.64 | 683.73 | 5 | 2.25 | 4 | 2 | 2 |  | 2 |  | 2
77.38 | 23.222 | 0.1523 | -0.9877 | 23.03 | 20.01 | -0.08 | 1443.04 | 683.94 | 5 | 2.25 | 4 | 2 | 2 |  | 2 |  | 2
77.4 | 23.013 | 0.1482 | -1.0369 | 22.79 | 19.94 | -0.08 | 1443.44 | 684.14 | 5 | 2.24 | 4 | 2 | 2 |  | 2 |  | 2
77.42 | 23.086 | [8 empty] | 2.24 |  | 2 | 2 |  | 2 |  | 2
77.44 | 23.16 | 0.14 | -1.023 | 22.87 | 19.91 | -0.08 | 1444.23 | 684.55 | 5 | 2.24 | 4 | 2 | 2 |  | 2 |  | 2
77.46 | 23.306 | 0.1499 | -0.977 | 23.23 | 19.87 | -0.08 | 1444.63 | 684.75 | 5 | 2.22 | 4 | 2 | 2 |  | 2 |  | 2
77.48 | 23.79 | 0.1259 | -0.8693 | 23.39 | 19.79 | -0.08 | 1445.02 | 684.95 | 5 | 2.2 | 4 | 2 | 2 |  | 2 |  | 2
77.5 | 23.64 | 0.1132 | -0.9566 | 23.18 | 19.66 | -0.08 | 1445.42 | 685.14 | 5 | 2.18 | 4 | 2 | 2 |  | 2 |  | 2
77.52 | 22.667 | 0.1078 | -1.0149 | 22.76 | 19.59 | -0.08 | 1445.81 | 685.34 | 5 | 2.18 | 4 | 2 | 2 |  | 2 |  | 2
77.54 | 22.821 | [8 empty] | 2.18 |  | 2 | 2 |  | 2 |  | 2
77.56 | 22.975 | 0.1058 | -0.9775 | 22.74 | 19.55 | -0.08 | 1446.59 | 685.73 | 5 | 2.18 | 4 | 2 | 2 |  | 2 |  | 2
77.58 | 23.264 | 0.1049 | -0.9237 | 22.88 | 19.56 | -0.08 | 1446.98 | 685.92 | 5 | 2.18 | 4 | 2 | 2 |  | 2 |  | 2
77.6 | 22.949 | 0.1103 | -0.8592 | 22.87 | 19.63 | -0.08 | 1447.38 | 686.12 | 5 | 2.19 | 4 | 2 | 2 |  | 2 |  | 2
77.62 | 23.114 | [8 empty] | 2.2 |  | 2 | 2 |  | 2 |  | 2
77.64 | 23.278 | 0.1269 | -0.9216 | 22.95 | 19.74 | -0.08 | 1448.16 | 686.52 | 5 | 2.21 | 4 | 2 | 2 |  | 2 |  | 2
77.66 | 23.254 | [8 empty] | 2.2 |  | 2 | 2 |  | 2 |  | 2
77.68 | 23.23 | 0.1186 | -0.9673 | 22.87 | 19.71 | -0.08 | 1448.95 | 686.91 | 5 | 2.2 | 4 | 2 | 2 |  | 2 |  | 2
77.7 | 22.772 | 0.1239 | -1.007 | 22.59 | 19.73 | -0.08 | 1449.35 | 687.11 | 5 | 2.21 | 4 | 2 | 2 |  | 2 |  | 2
77.72 | 22.819 | [8 empty] | 2.21 |  | 2 | 2 |  | 2 |  | 2
77.74 | 22.867 | [8 empty] | 2.21 |  | 2 | 2 |  | 2 |  | 2
77.76 | 22.914 | [8 empty] | 2.22 |  | 2 | 2 |  | 2 |  | 2
77.78 | 22.961 | [8 empty] | 2.22 |  | 2 | 2 |  | 2 |  | 2
77.8 | 23.009 | [8 empty] | 2.22 |  | 2 | 2 |  | 2 |  | 2
77.82 | 23.056 | 0.1312 | -0.9881 | 22.93 | 19.84 | -0.08 | 1451.73 | 688.31 | 5 | 2.22 | 4 | 2 | 2 |  | 2 |  | 2
77.84 | 23.661 | 0.1415 | -0.989 | 23.42 | 19.89 | -0.08 | 1452.13 | 688.52 | 5 | 2.22 | 4 | 2 | 2 |  | 2 |  | 2
77.86 | 24.14 | 0.1519 | -0.9994 | 23.79 | 20 | -0.08 | 1452.53 | 688.72 | 5 | 2.23 | 4 | 2 | 2 |  | 2 |  | 2
77.88 | 24.138 | 0.171 | -0.9237 | 24.11 | 20.04 | -0.07 | 1452.93 | 688.92 | 5 | 2.22 | 4 | 2 | 2 |  | 2 |  | 2
77.9 | 24.605 | 0.1535 | -0.8291 | 24.34 | 20.04 | -0.07 | 1453.33 | 689.13 | 5 | 2.22 | 4 | 2 | 2 |  | 2 |  | 2
77.92 | 24.804 | 0.1521 | -0.929 | 24.53 | 19.99 | -0.07 | 1453.73 | 689.33 | 5 | 2.21 | 4 | 2 | 2 |  | 2 |  | 2
77.94 | 24.717 | 0.1506 | -0.9947 | 24.44 | 19.98 | -0.08 | 1454.13 | 689.54 | 5 | 2.21 | 4 | 2 | 2 |  | 2 |  | 2
77.96 | 24.385 | 0.1492 | -1.012 | 23.99 | 19.96 | -0.08 | 1454.53 | 689.74 | 5 | 2.22 | 4 | 2 | 2 |  | 2 |  | 2
77.98 | 23.464 | 0.148 | -1.0219 | 23.3 | 19.94 | -0.08 | 1454.92 | 689.94 | 5 | 2.23 | 4 | 2 | 2 |  | 2 |  | 2
78 | 22.677 | 0.1467 | -1.0282 | 22.42 | 19.92 | -0.09 | 1455.32 | 690.14 | 5 | 2.25 | 4 | 2 | 2 |  | 2 |  | 2
78.02 | 21.728 | 0.1455 | -1.038 | 21.72 | 19.93 | -0.09 | 1455.72 | 690.35 | 5 | 2.28 | 4 | 2 | 2 |  | 2 |  | 2
78.04 | 21.365 | 0.1569 | -1.0269 | 21.06 | 19.97 | -0.09 | 1456.12 | 690.55 | 5 | 2.31 | 4 | 2 | 3 | * | 4 | * | 2
78.06 | 20.696 | 0.1682 | -1.0391 | 20.47 | 20.17 | -0.09 | 1456.52 | 690.76 | 5 | 2.37 | 4 | 2 | 3 | * | 4 | * | 2
78.08 | 19.965 | 0.2374 | -1.0343 | 19.39 | 20.35 | -0.1 | 1456.93 | 690.97 | 5 | 2.44 | 4 | 2 | 3 | * | 4 | * | 2
78.1 | 18.138 | 0.2663 | -1.0075 | 18.05 | 20.53 | -0.11 | 1457.34 | 691.18 | 4 | 2.53 | 4 | 2 | 3 | * | 4 | * | 2
78.12 | 16.646 | 0.2987 | -1.0007 | 16.43 | 20.52 | -0.12 | 1457.75 | 691.4 | 4 | 2.6 | 4 | 2 |  | * | 4 | * | 2
78.14 | 15.11 | 0.2558 | -1.0094 | 15.1 | 20.4 | -0.13 | 1458.16 | 691.61 | 4 | 2.64 | 4 | 2 | 4 |  | 4 | * | 2
78.16 | 14.156 | 0.2086 | -0.9862 | 14.24 | 20.19 | -0.13 | 1458.56 | 691.81 | 4 | 2.64 | 4 | 2 | 4 |  | 4 | * | 2
78.18 | 14.502 | [8 empty] | 2.6 |  | 2 |  | * | 4 | * | 2
78.2 | 14.849 | [8 empty] | 2.57 |  | 2 | 3 |  | 3 | * | 2
78.22 | 15.195 | 0.1474 | -0.9017 | 14.78 | 19.77 | -0.12 | 1459.76 | 692.42 | 5 | 2.53 | 4 | 2 | 3 |  | 3 | * | 2
78.24 | 15.611 | 0.1378 | -0.9282 | 15.4 | 19.73 | -0.12 | 1460.15 | 692.62 | 5 | 2.49 | 4 | 2 | 3 |  | 3 | * | 2
78.26 | 15.945 | 0.1365 | -0.8531 | 15.84 | 19.7 | -0.11 | 1460.55 | 692.81 | 5 | 2.46 | 4 | 2 | 3 |  | 3 | * | 2
78.28 | 16.439 | 0.1352 | -0.6193 | 16.26 | 19.7 | -0.1 | 1460.94 | 693.01 | 5 | 2.44 | 4 | 2 | 3 |  | 3 | * | 2
78.3 | 16.79 | 0.1339 | -0.5315 | 16.6 | 19.71 | -0.09 | 1461.33 | 693.21 | 5 | 2.43 | 4 | 2 | 3 |  | 3 | * | 2
78.32 | 16.901 | 0.1368 | -0.4762 | 16.53 | 19.77 | -0.09 | 1461.73 | 693.41 | 5 | 2.45 | 4 | 2 | 3 |  | 3 | * | 2
78.34 | 16.213 | 0.1564 | -0.5687 | 16.19 | 19.88 | -0.09 | 1462.13 | 693.61 | 5 | 2.48 | 4 | 2 | 3 |  | 3 | * | 2
78.36 | 15.794 | 0.1812 | -0.5854 | 15.6 | 19.99 | -0.1 | 1462.53 | 693.81 | 5 | 2.53 | 4 | 2 | 3 |  | 3 | * | 2
78.38 | 15.179 | 0.1923 | -0.7162 | 14.79 | 20.07 | -0.11 | 1462.93 | 694.02 | 4 | 2.59 | 4 | 2 | 3 |  | 3 | * | 2
78.4 | 13.821 | 0.2033 | -0.7482 | 13.94 | 20.11 | -0.12 | 1463.33 | 694.23 | 4 | 2.64 | 4 | 2 | 4 | * | 3 | * | 2
78.42 | 13.262 | 0.2144 | -0.7798 | 12.66 | 20.11 | -0.14 | 1463.73 | 694.43 | 4 | 2.71 | 4 | 2 | 4 | * | 3 | * | 2
78.44 | 11.365 | 0.2095 | -0.8332 | 11.39 | 20.07 | -0.16 | 1464.13 | 694.64 | 4 | 2.78 | 4 | 2 | 4 | * | 3 | * | 2
78.46 | 10.035 | 0.2039 | -0.8795 | 9.46 | 19.96 | -0.2 | 1464.53 | 694.84 | 3 | 2.91 | 5 | 4 | 4 | * | 3 | * | 2
78.48 | 7.515 | 0.195 | -0.8917 | 7.96 | 19.88 | -0.24 | 1464.93 | 695.04 | 3 | 3.03 | 5 | 4 | 5 |  | 5 | * | 2
78.5 | 6.817 | 0.2007 | -0.6806 | 6.9 | 19.9 | -0.25 | 1465.33 | 695.24 | 3 | 3.15 | 5 | 4 | 5 |  | 5 | * | 2
78.52 | 6.698 | 0.244 | -0.1327 | 6.67 | 19.99 | -0.18 | 1465.73 | 695.45 | 3 | 3.2 | 5 | 4 | 5 |  | 5 | * | 2
78.54 | 6.578 | 0.2582 | 0.349 | 6.58 | 20.05 | -0.15 | 1466.13 | 695.65 | 3 | 3.23 | 5 | 4 | 5 |  | 5 | * | 2
78.56 | 6.856 | [8 empty] | 3.18 |  | 4 | 5 |  | 5 | * | 2
78.58 | 7.133 | 0.2303 | -0.1012 | 7.13 | 19.99 | -0.14 | 1466.93 | 696.06 | 3 | 3.14 | 5 | 4 | 5 |  | 5 | * | 2
78.6 | 7.807 | 0.2143 | 0.2237 | 7.86 | 19.97 | -0.08 | 1467.33 | 696.26 | 3 | 3.06 | 5 | 4 | 5 |  | 5 | * | 2
78.62 | 8.48 | 0.2086 | 0.6116 | 8.88 | 19.97 | -0.06 | 1467.73 | 696.47 | 3 | 2.96 | 5 | 4 | 5 |  | 5 | * | 2
78.64 | 10.135 | 0.2029 | 0.1816 | 10.01 | 19.98 | -0.07 | 1468.13 | 696.67 | 4 | 2.87 | 5 | 4 | 4 | * | 5 | * | 2
78.66 | 11.333 | 0.1973 | -0.3323 | 10.75 | 19.99 | -0.11 | 1468.53 | 696.87 | 4 | 2.81 | 5 | 4 | 4 | * | 5 | * | 2
78.68 | 11.369 | [8 empty] | 2.86 |  | 4 | 4 | * | 5 | * | 2
78.7 | 11.405 | [8 empty] | 2.9 |  | 4 | 4 | * | 5 | * | 2
78.72 | 11.441 | 0.1571 | -0.5655 | 7.47 | 19.25 | -0.19 | 1469.71 | 697.47 | 3 | 2.95 | 5 | 4 | 5 |  | 5 | * | 2
78.74 | 11.687 |  | -0.4218 | 0 | 17 | 0 | 1470.05 | 697.61 | 0 | 0 | 5 | 4 | 1 |  | 1 | * | 2
78.76 | 12.437 |  | -0.4694 | 0 | 17 | 0 | 1470.39 | 697.75 | 0 | 0 | 5 | 4 | 1 |  | 1 | * | 2
78.78 | 11.252 |  | -0.8203 | 0 | 17 | 0 | 1470.73 | 697.9 | 0 | 0 | 5 | 4 | 1 |  | 1 | * | 2
78.8 | 10.559 |  | -0.8837 | 0 | 17 | 0 | 1471.07 | 698.04 | 0 | 0 | 5 | 4 | 1 |  | 1 | * | 2
78.82 | 10.642 | [8 empty] | 0.25 |  | 4 | 1 |  | 1 | * | 2
78.84 | 10.725 | [8 empty] | 0.49 |  | 4 | 1 |  | 1 | * | 2
78.86 | 10.809 | [8 empty] | 0.74 |  | 4 | 1 |  | 1 | * | 2
78.88 | 10.892 | [8 empty] | 0.99 |  | 4 | 1 |  | 1 | * | 2
78.9 | 10.975 | [8 empty] | 1.24 |  | 4 | 1 |  | 1 | * | 2
78.92 | 11.058 | [8 empty] | 1.48 |  | 4 | 1 |  | 1 | * | 2
78.94 | 11.141 | [8 empty] | 1.73 |  | 4 | 1 |  | 1 | * | 2
78.96 | 11.224 | [8 empty] | 1.98 |  | 4 | 1 |  | 1 | * | 2
78.98 | 11.308 | [8 empty] | 2.23 |  | 4 | 2 | * | 5 |  | 5
79 | 11.391 | [8 empty] | 2.47 |  | 4 | 3 | * | 5 |  | 5
79.02 | 11.474 | 0.1244 | -0.4438 | 10.78 | 19.54 | -0.12 | 1475.21 | 700.03 | 4 | 2.72 | 5 | 4 | 4 | * | 5 |  | 5
79.04 | 11.344 | 0.1573 | -0.6669 | 10.38 | 19.68 | -0.16 | 1475.61 | 700.22 | 4 | 2.78 | 5 | 4 | 4 | * | 5 |  | 5
79.06 | 8.699 | 0.1792 | -0.7896 | 8.95 | 19.77 | -0.2 | 1476 | 700.42 | 3 | 2.91 | 5 | 4 | 4 | * | 5 |  | 5
79.08 | 7.238 | 0.1868 | -0.7391 | 6.87 | 19.69 | -0.25 | 1476.39 | 700.62 | 3 | 3.11 | 5 | 4 | 5 |  | 5 |  | 5
79.1 | 5.041 | 0.1675 | -0.2657 | 5.56 | 19.56 | -0.26 | 1476.79 | 700.82 | 3 | 3.27 | 5 | 4 | 5 |  | 5 |  | 5
79.12 | 4.587 | 0.1567 | 0.1049 | 4.55 | 19.33 | -0.24 | 1477.17 | 701.01 | 3 | 3.41 | 5 | 4 | 5 |  | 5 |  | 5
79.14 | 3.995 | 0.1248 | 0.2864 | 4.23 | 19.11 | -0.13 | 1477.55 | 701.19 | 3 | 3.44 | 5 | 4 | 5 |  | 5 |  | 5
79.16 | 3.851 | 0.0985 | 0.8674 | 4 | 18.81 | -0.01 | 1477.93 | 701.37 | 3 | 3.43 | 5 | 4 | 5 |  | 5 |  | 5
79.18 | 3.707 | 0.0736 | 1.1199 | 3.93 | 18.5 | 0.13 | 1478.3 | 701.55 | 3 | 3.39 | 5 | 4 | 5 |  | 5 |  | 5
79.2 | 3.562 | 0.0575 | 1.322 | 3.87 | 18.26 | 0.22 | 1478.67 | 701.71 | 3 | 3.36 | 5 | 4 | 5 |  | 5 |  | 5
79.22 | 3.554 | 0.0563 | 1.4322 | 3.81 | 18.14 | 0.27 | 1479.03 | 701.88 | 3 | 3.36 | 5 | 4 | 5 |  | 5 |  | 5
79.24 | 3.617 | [8 empty] | 3.35 |  | 4 | 5 |  | 5 |  | 5
79.26 | 3.681 | [8 empty] | 3.34 |  | 4 | 5 |  | 5 |  | 5
79.28 | 3.744 | 0.0611 | 1.554 | 4 | 18.25 | 0.3 | 1480.12 | 702.38 | 3 | 3.33 | 5 | 4 | 5 |  | 5 |  | 5
79.3 | 3.813 | 0.0677 | 1.5175 | 4.07 | 18.32 | 0.27 | 1480.49 | 702.55 | 3 | 3.32 | 5 | 4 | 5 |  | 5 |  | 5
79.32 | 3.758 | 0.0652 | 1.3772 | 3.93 | 18.31 | 0.28 | 1480.85 | 702.72 | 3 | 3.36 | 5 | 4 | 5 |  | 5 |  | 5
79.34 | 3.348 | 0.0618 | 1.4722 | 3.7 | 18.21 | 0.3 | 1481.22 | 702.89 | 3 | 3.4 | 5 | 4 | 5 |  | 5 |  | 5
79.36 | 3.131 | 0.0553 | 1.4776 | 3.47 | 18.04 | 0.36 | 1481.58 | 703.06 | 3 | 3.44 | 5 | 4 | 5 |  | 5 |  | 5
79.38 | 3.017 | 0.0426 | 1.5506 | 3.36 | 17.87 | 0.41 | 1481.93 | 703.22 | 3 | 3.45 | 5 | 4 | 5 |  | 5 |  | 5
79.4 | 2.995 | 0.0422 | 1.6361 | 3.3 | 17.73 | 0.46 | 1482.29 | 703.37 | 3 | 3.44 | 5 | 4 | 5 |  | 5 |  | 5
79.42 | 2.932 | 0.0392 | 1.6652 | 3.27 | 17.69 | 0.51 | 1482.64 | 703.53 | 3 | 3.44 | 5 | 4 | 5 |  | 5 |  | 5
79.44 | 2.97 | [8 empty] | 3.42 |  | 4 | 5 |  | 5 |  | 5
79.46 | 3.009 | 0.0387 | 1.8042 | 3.34 | 17.65 | 0.54 | 1483.35 | 703.85 | 3 | 3.41 | 5 | 4 | 5 |  | 5 |  | 5
79.48 | 3.08 | 0.0384 | 1.7914 | 3.51 | 17.68 | 0.5 | 1483.7 | 704 | 3 | 3.36 | 5 | 4 | 5 |  | 5 |  | 5
79.5 | 3.373 | 0.0395 | 1.8087 | 3.75 | 17.78 | 0.44 | 1484.06 | 704.16 | 3 | 3.31 | 5 | 4 | 5 |  | 5 |  | 5
79.52 | 3.738 | 0.0463 | 1.7486 | 4.12 | 17.97 | 0.35 | 1484.42 | 704.33 | 3 | 3.25 | 5 | 4 | 5 |  | 5 |  | 5
79.54 | 4.217 | 0.0565 | 1.5489 | 4.45 | 18.19 | 0.27 | 1484.78 | 704.49 | 3 | 3.22 | 5 | 4 | 5 |  | 5 |  | 5
79.56 | 4.448 | 0.0654 | 1.4103 | 4.98 | 18.35 | 0.19 | 1485.15 | 704.66 | 3 | 3.14 | 5 | 4 | 5 |  | 5 |  | 5
79.58 | 5.401 | 0.0646 | 1.36 | 5.5 | 18.44 | 0.13 | 1485.52 | 704.84 | 3 | 3.07 | 5 | 4 | 5 |  | 5 |  | 5
79.6 | 5.848 | 0.0639 | 1.1766 | 5.94 | 18.45 | 0.09 | 1485.89 | 705.01 | 3 | 3 | 5 | 4 | 5 |  | 5 |  | 5
79.62 | 5.854 | 0.0631 | 0.9919 | 5.88 | 18.42 | 0.06 | 1486.25 | 705.18 | 3 | 3.01 | 5 | 4 | 5 |  | 5 |  | 5
79.64 | 5.302 | 0.06 | 0.9813 | 5.51 | 18.39 | 0.05 | 1486.62 | 705.35 | 3 | 3.06 | 5 | 4 | 5 |  | 5 |  | 5
79.66 | 4.787 | 0.0633 | 1.0032 | 5.05 | 18.37 | 0.08 | 1486.99 | 705.53 | 3 | 3.13 | 5 | 4 | 5 |  | 5 |  | 5
79.68 | 4.408 | 0.065 | 1.2081 | 4.65 | 18.36 | 0.13 | 1487.36 | 705.7 | 3 | 3.21 | 5 | 4 | 5 |  | 5 |  | 5
79.7 | 4.028 | 0.0638 | 1.4055 | 4.39 | 18.3 | 0.2 | 1487.72 | 705.87 | 3 | 3.25 | 5 | 4 | 5 |  | 5 |  | 5
79.72 | 3.904 | 0.0564 | 1.4804 | 4.2 | 18.2 | 0.25 | 1488.09 | 706.03 | 3 | 3.27 | 5 | 4 | 5 |  | 5 |  | 5
79.74 | 3.779 | 0.0518 | 1.5272 | 4.09 | 18.07 | 0.29 | 1488.45 | 706.2 | 3 | 3.28 | 5 | 4 | 5 |  | 5 |  | 5
79.76 | 3.78 | [8 empty] | 3.26 |  | 4 | 5 |  | 5 |  | 5
79.78 | 3.782 | 0.0425 | 1.5615 | 4.08 | 17.88 | 0.29 | 1489.17 | 706.52 | 3 | 3.25 | 5 | 4 | 5 |  | 5 |  | 5
79.8 | 3.871 | 0.0427 | 1.4848 | 4.19 | 17.82 | 0.27 | 1489.52 | 706.68 | 3 | 3.21 | 5 | 4 | 5 |  | 5 |  | 5
79.82 | 4.002 | 0.0392 | 1.4869 | 4.13 | 17.74 | 0.25 | 1489.88 | 706.84 | 3 | 3.21 | 5 | 4 | 5 |  | 5 |  | 5
79.84 | 3.639 | 0.0349 | 1.3475 | 4.01 | 17.65 | 0.24 | 1490.23 | 707 | 3 | 3.23 | 5 | 4 | 5 |  | 5 |  | 5
79.86 | 3.564 | 0.0342 | 1.3136 | 3.84 | 17.58 | 0.25 | 1490.58 | 707.15 | 3 | 3.26 | 5 | 4 | 5 |  | 5 |  | 5
79.88 | 3.489 | 0.0347 | 1.4706 | 3.78 | 17.57 | 0.29 | 1490.93 | 707.31 | 3 | 3.27 | 5 | 4 | 5 |  | 5 |  | 5
79.9 | 3.5 | [8 empty] | 3.28 |  | 4 | 5 |  | 5 |  | 5
79.92 | 3.511 | 0.037 | 1.518 | 3.8 | 17.62 | 0.32 | 1491.64 | 707.62 | 3 | 3.28 | 5 | 4 | 5 |  | 5 |  | 5
79.94 | 3.547 | 0.0361 | 1.5221 | 3.81 | 17.63 | 0.32 | 1491.99 | 707.78 | 3 | 3.27 | 5 | 4 | 5 |  | 5 |  | 5
79.96 | 3.537 | [8 empty] | 3.26 |  | 4 | 5 |  | 5 |  | 5
79.98 | 3.528 | [8 empty] | 3.24 |  | 4 | 5 |  | 5 |  | 5
80 | 3.518 | [8 empty] | 3.23 |  | 4 | 5 |  | 5 |  | 5
80.02 | 3.508 | 0.0242 | 1.5526 | 3.75 | 17.18 | 0.34 | 1493.38 | 708.38 | 3 | 3.22 | 5 | 4 | 5 |  | 5 |  | 5
80.04 | 3.318 | 0.0241 | 1.4966 | 3.58 | 17.2 | 0.35 | 1493.72 | 708.53 | 3 | 3.27 | 5 | 4 | 5 |  | 5 |  | 5
80.06 | 3.008 | 0.028 | 1.5103 | 3.41 | 17.22 | 0.41 | 1494.07 | 708.68 | 3 | 3.33 | 5 | 4 | 5 |  | 5 |  | 5
80.08 | 2.968 | 0.027 | 1.6822 | 3.3 | 17.24 | 0.47 | 1494.41 | 708.83 | 3 | 3.37 | 5 | 4 | 5 |  | 5 |  | 5
80.1 | 2.928 | 0.0261 | 1.7308 | 3.27 | 17.19 | 0.52 | 1494.76 | 708.98 | 3 | 3.37 | 5 | 4 | 5 |  | 5 |  | 5
80.12 | 2.888 | 0.0251 | 1.7173 | 3.21 | 17.15 | 0.55 | 1495.1 | 709.12 | 3 | 3.38 | 5 | 4 | 5 |  | 5 |  | 5
80.14 | 2.839 | [8 empty] | 3.4 |  | 4 | 5 |  | 5 |  | 5
80.16 | 2.79 | 0.0248 | 1.7384 | 3.12 | 17.08 | 0.59 | 1495.79 | 709.42 | 3 | 3.41 | 5 | 4 | 5 |  | 5 |  | 5
80.18 | 2.786 | [8 empty] | 3.4 |  | 4 | 5 |  | 5 |  | 5
80.2 | 2.783 | 0.0223 | 1.8046 | 3.13 | 16.99 | 0.63 | 1496.47 | 709.7 | 3 | 3.39 | 5 | 4 | 5 |  | 5 |  | 5
80.22 | 2.774 | 0.0219 | 1.8297 | 3.13 | 16.98 | 0.64 | 1496.81 | 709.85 | 3 | 3.39 | 5 | 4 | 5 |  | 5 |  | 5
80.24 | 2.784 | [8 empty] | 3.39 |  | 4 | 5 |  | 5 |  | 5
80.26 | 2.794 | 0.0211 | 1.8027 | 3.11 | 16.95 | 0.65 | 1497.48 | 710.13 | 3 | 3.39 | 5 | 4 | 5 |  | 5 |  | 5
80.28 | 2.808 | [8 empty] | 3.39 |  | 4 | 5 |  | 5 |  | 5
80.3 | 2.821 | [8 empty] | 3.4 |  | 4 | 5 |  | 5 |  | 5
80.32 | 2.835 | 0.0246 | 1.858 | 3.15 | 17.11 | 0.63 | 1498.51 | 710.57 | 3 | 3.4 | 5 | 4 | 5 |  | 5 |  | 5
80.34 | 2.762 | 0.0264 | 1.7427 | 3.12 | 17.19 | 0.61 | 1498.85 | 710.71 | 3 | 3.43 | 5 | 4 | 5 |  | 5 |  | 5
80.36 | 2.683 | 0.0282 | 1.7386 | 3.05 | 17.21 | 0.62 | 1499.19 | 710.86 | 3 | 3.46 | 5 | 4 | 5 |  | 5 |  | 5
80.38 | 2.71 | [8 empty] | 3.44 |  | 4 | 5 |  | 5 |  | 5
80.4 | 2.737 | 0.0262 | 1.8203 | 3.1 | 17.18 | 0.63 | 1499.88 | 711.16 | 3 | 3.43 | 5 | 4 | 5 |  | 5 |  | 5
80.42 | 2.818 | 0.0259 | 1.7912 | 3.13 | 17.17 | 0.62 | 1500.22 | 711.3 | 3 | 3.42 | 5 | 4 | 5 |  | 5 |  | 5
80.44 | 2.84 | [8 empty] | 3.4 |  | 4 | 5 |  | 5 |  | 5
80.46 | 2.861 | 0.0254 | 1.8047 | 3.21 | 17.16 | 0.56 | 1500.91 | 711.6 | 3 | 3.39 | 5 | 4 | 5 |  | 5 |  | 5
80.48 | 2.967 | 0.0253 | 1.68 | 3.24 | 17.16 | 0.52 | 1501.25 | 711.75 | 3 | 3.38 | 5 | 4 | 5 |  | 5 |  | 5
80.5 | 2.887 | 0.0253 | 1.5986 | 3.23 | 17.15 | 0.49 | 1501.6 | 711.89 | 3 | 3.38 | 5 | 4 | 5 |  | 5 |  | 5
80.52 | 2.844 | 0.0253 | 1.6526 | 3.15 | 17.14 | 0.51 | 1501.94 | 712.04 | 3 | 3.41 | 5 | 4 | 5 |  | 5 |  | 5
80.54 | 2.731 | 0.0253 | 1.6611 | 3.08 | 17.13 | 0.56 | 1502.28 | 712.19 | 3 | 3.43 | 5 | 4 | 5 |  | 5 |  | 5
80.56 | 2.654 | 0.0248 | 1.6969 | 2.99 | 17.1 | 0.63 | 1502.62 | 712.33 | 3 | 3.47 | 5 | 4 | 5 |  | 5 |  | 5
80.58 | 2.538 | 0.0243 | 1.8344 | 2.93 | 17.07 | 0.7 | 1502.97 | 712.48 | 3 | 3.48 | 5 | 4 | 5 |  | 5 |  | 5
80.6 | 2.527 | 0.0238 | 1.8539 | 2.88 | 17.04 | 0.78 | 1503.31 | 712.62 | 3 | 3.5 | 5 | 4 | 5 |  | 5 |  | 5
80.62 | 2.455 | 0.0234 | 1.8953 | 2.83 | 17.01 | 0.83 | 1503.65 | 712.76 | 3 | 3.52 | 5 | 4 | 5 |  | 5 |  | 5
80.64 | 2.376 | 0.0229 | 1.9508 | 2.79 | 16.98 | 0.89 | 1503.99 | 712.91 | 3 | 3.53 | 5 | 4 | 5 |  | 5 |  | 5
80.66 | 2.382 | [8 empty] | 3.52 |  | 4 | 5 |  | 5 |  | 5
80.68 | 2.388 | 0.0228 | 1.978 | 2.79 | 16.91 | 0.92 | 1504.66 | 713.19 | 3 | 3.52 | 5 | 4 | 5 |  | 5 |  | 5
80.7 | 2.424 | 0.0191 | 1.944 | 2.81 | 16.84 | 0.89 | 1505 | 713.33 | 3 | 3.51 | 5 | 4 | 5 |  | 5 |  | 5
80.72 | 2.441 | 0.0189 | 1.9194 | 2.82 | 16.76 | 0.86 | 1505.34 | 713.47 | 3 | 3.49 | 5 | 4 | 5 |  | 5 |  | 5
80.74 | 2.441 | 0.0186 | 1.8994 | 2.81 | 16.75 | 0.85 | 1505.67 | 713.61 | 3 | 3.49 | 5 | 4 | 5 |  | 5 |  | 5
80.76 | 2.413 | 0.0184 | 1.8789 | 2.79 | 16.77 | 0.85 | 1506.01 | 713.75 | 3 | 3.51 | 5 | 4 | 5 |  | 5 |  | 5
80.78 | 2.371 | 0.0203 | 1.8737 | 2.75 | 16.84 | 0.87 | 1506.34 | 713.89 | 3 | 3.53 | 5 | 4 | 5 |  | 5 |  | 5
80.8 | 2.373 | [8 empty] | 3.56 |  | 4 | 5 |  | 5 |  | 5
80.82 | 2.375 | 0.0239 | 1.82 | 2.72 | 17.04 | 0.85 | 1507.02 | 714.18 | 3 | 3.58 | 5 | 4 | 5 |  | 5 |  | 5
80.84 | 2.356 | 0.0267 | 1.7969 | 2.71 | 17.15 | 0.84 | 1507.37 | 714.33 | 3 | 3.6 | 5 | 4 | 5 |  | 5 |  | 5
80.86 | 2.382 | [8 empty] | 3.6 |  | 4 | 5 |  | 5 |  | 5
80.88 | 2.407 | 0.0323 | 1.8417 | 2.83 | 17.53 | 0.78 | 1508.06 | 714.63 | 3 | 3.61 | 5 | 4 | 5 |  | 5 |  | 5
80.9 | 2.683 | 0.0479 | 1.8444 | 3.11 | 17.68 | 0.62 | 1508.42 | 714.79 | 3 | 3.52 | 5 | 4 | 5 |  | 5 |  | 5
80.92 | 3.17 | 0.0414 | 1.6575 | 3.34 | 17.74 | 0.46 | 1508.77 | 714.95 | 3 | 3.44 | 5 | 4 | 5 |  | 5 |  | 5
80.94 | 3.184 | 0.0355 | 1.3804 | 3.39 | 17.61 | 0.33 | 1509.12 | 715.1 | 3 | 3.4 | 5 | 4 | 5 |  | 5 |  | 5
80.96 | 2.98 | 0.0339 | 1.1931 | 3.17 | 17.48 | 0.32 | 1509.47 | 715.25 | 3 | 3.46 | 5 | 4 | 5 |  | 5 |  | 5
80.98 | 2.55 | 0.0322 | 1.4046 | 2.96 | 17.4 | 0.41 | 1509.82 | 715.41 | 3 | 3.53 | 5 | 4 | 5 |  | 5 |  | 5
81 | 2.571 | [8 empty] | 3.51 |  | 4 | 5 |  | 5 |  | 5
81.02 | 2.591 | [8 empty] | 3.5 |  | 4 | 5 |  | 5 |  | 5
81.04 | 2.612 | 0.0244 | 1.7695 | 2.95 | 17.08 | 0.67 | 1510.85 | 715.85 | 3 | 3.48 | 5 | 4 | 5 |  | 5 |  | 5
81.06 | 2.645 | 0.0229 | 1.8235 | 2.99 | 17.03 | 0.7 | 1511.19 | 715.99 | 3 | 3.46 | 5 | 4 | 5 |  | 5 |  | 5
81.08 | 2.626 | 0.0225 | 1.8891 | 3 | 16.99 | 0.72 | 1511.53 | 716.14 | 3 | 3.45 | 5 | 4 | 5 |  | 5 |  | 5
81.1 | 2.617 | 0.0221 | 1.911 | 2.99 | 16.97 | 0.75 | 1511.87 | 716.28 | 3 | 3.45 | 5 | 4 | 5 |  | 5 |  | 5
81.12 | 2.578 | 0.0217 | 1.9317 | 2.97 | 16.95 | 0.77 | 1512.21 | 716.42 | 3 | 3.45 | 5 | 4 | 5 |  | 5 |  | 5
81.14 | 2.572 | 0.0218 | 1.9338 | 2.95 | 16.89 | 0.78 | 1512.55 | 716.56 | 3 | 3.46 | 5 | 4 | 5 |  | 5 |  | 5
81.16 | 2.535 | 0.0185 | 1.889 | 2.9 | 16.82 | 0.79 | 1512.88 | 716.7 | 3 | 3.46 | 5 | 4 | 5 |  | 5 |  | 5
81.18 | 2.504 | [8 empty] | 3.46 |  | 4 | 5 |  | 5 |  | 5
81.2 | 2.474 | 0.0175 | 1.8924 | 2.85 | 16.59 | 0.82 | 1513.55 | 716.98 | 1 | 3.46 | 5 | 4 | 5 |  | 5 |  | 5
81.22 | 2.503 | [8 empty] | 3.43 |  | 4 | 5 |  | 5 |  | 5
81.24 | 2.531 | 0.0122 | 1.8556 | 2.87 | 16.27 | 0.78 | 1514.2 | 717.24 | 1 | 3.4 | 5 | 4 | 5 |  | 5 |  | 5
81.26 | 2.509 | 0.012 | 1.8023 | 2.87 | 16.25 | 0.74 | 1514.53 | 717.37 | 1 | 3.4 | 5 | 4 | 5 |  | 5 |  | 5
81.28 | 2.486 | 0.0118 | 1.7609 | 2.83 | 16.24 | 0.74 | 1514.85 | 717.5 | 1 | 3.42 | 5 | 4 | 5 |  | 5 |  | 5
81.3 | 2.487 | [8 empty] | 2.56 |  | 4 | 3 | * | 5 |  | 5
81.32 | 2.487 | [8 empty] | 1.71 |  | 4 | 1 |  | 1 | * | 5
81.34 | 2.488 | [8 empty] | 0.86 |  | 4 | 1 |  | 1 | * | 5
81.36 | 2.488 |  | 1.8045 | 0 | 17 | 0 | 1516.17 | 718.03 | 0 | 0 | 5 | 4 | 1 |  | 1 | * | 5
81.38 | 2.523 |  | 1.8062 | 0 | 17 | 0 | 1516.51 | 718.17 | 0 | 0 | 5 | 4 | 1 |  | 1 | * | 5
81.4 | 2.533 |  | 1.8241 | 0 | 17 | 0 | 1516.85 | 718.32 | 0 | 0 | 5 | 4 | 1 |  | 1 | * | 5
81.42 | 2.538 | [8 empty] | 0.21 |  | 4 | 1 |  | 1 | * | 5
81.44 | 2.543 | [8 empty] | 0.41 |  | 4 | 1 |  | 1 | * | 5
81.46 | 2.549 | [8 empty] | 0.62 |  | 4 | 1 |  | 1 | * | 5
81.48 | 2.554 | [8 empty] | 0.83 |  | 4 | 1 |  | 1 | * | 5
81.5 | 2.559 | [8 empty] | 1.04 |  | 4 | 1 |  | 1 | * | 5
81.52 | 2.564 | [8 empty] | 1.24 |  | 4 | 1 |  | 1 | * | 5
81.54 | 2.57 | [8 empty] | 1.45 |  | 4 | 1 |  | 1 | * | 5
81.56 | 2.575 | [8 empty] | 1.66 |  | 4 | 1 |  | 1 | * | 5
81.58 | 2.58 | [8 empty] | 1.86 |  | 4 | 1 |  | 1 | * | 5
81.6 | 2.585 | [8 empty] | 2.07 |  | 4 | 2 | * | 5 |  | 5
81.62 | 2.591 | [8 empty] | 2.28 |  | 4 | 2 | * | 5 |  | 5
81.64 | 2.596 | [8 empty] | 2.48 |  | 4 | 3 | * | 5 |  | 5
81.66 | 2.601 | [8 empty] | 2.69 |  | 4 | 4 | * | 5 |  | 5
81.68 | 2.606 | [8 empty] | 2.9 |  | 4 | 4 | * | 5 |  | 5
81.7 | 2.612 | [8 empty] | 3.11 |  | 4 | 5 |  | 5 |  | 5
81.72 | 2.617 | [8 empty] | 3.31 |  | 4 | 5 |  | 5 |  | 5
81.74 | 2.622 | 0.025 | 1.4843 | 2.88 | 17.07 | 0.51 | 1522.4 | 720.53 | 3 | 3.52 | 5 | 4 | 5 |  | 5 |  | 5
81.76 | 2.706 | [8 empty] | 3.46 |  | 4 | 5 |  | 5 |  | 5
81.78 | 2.789 | 0.0234 | 1.6053 | 3.18 | 17.06 | 0.48 | 1523.08 | 720.82 | 3 | 3.4 | 5 | 4 | 5 |  | 5 |  | 5
81.8 | 3.168 | 0.0226 | 1.6308 | 3.42 | 17.08 | 0.43 | 1523.42 | 720.96 | 3 | 3.32 | 5 | 4 | 5 |  | 5 |  | 5
81.82 | 3.324 | 0.0237 | 1.5909 | 3.56 | 17.11 | 0.38 | 1523.76 | 721.11 | 3 | 3.28 | 5 | 4 | 5 |  | 5 |  | 5
81.84 | 3.239 | 0.0245 | 1.5142 | 3.55 | 17.18 | 0.37 | 1524.11 | 721.26 | 3 | 3.29 | 5 | 4 | 5 |  | 5 |  | 5
81.86 | 3.154 | 0.0268 | 1.5588 | 3.47 | 17.27 | 0.39 | 1524.45 | 721.4 | 3 | 3.33 | 5 | 4 | 5 |  | 5 |  | 5
81.88 | 3.16 | [8 empty] | 3.35 |  | 4 | 5 |  | 5 |  | 5
81.9 | 3.166 | 0.0304 | 1.5938 | 3.4 | 17.4 | 0.42 | 1525.15 | 721.71 | 3 | 3.37 | 5 | 4 | 5 |  | 5 |  | 5
81.92 | 3.028 | 0.0312 | 1.5513 | 3.29 | 17.4 | 0.44 | 1525.49 | 721.86 | 3 | 3.41 | 5 | 4 | 5 |  | 5 |  | 5
81.94 | 2.726 | 0.032 | 1.5664 | 3.09 | 17.41 | 0.5 | 1525.84 | 722.01 | 3 | 3.49 | 5 | 4 | 5 |  | 5 |  | 5
81.96 | 2.573 | 0.0328 | 1.6238 | 2.92 | 17.43 | 0.58 | 1526.19 | 722.16 | 3 | 3.56 | 5 | 4 | 5 |  | 5 |  | 5
81.98 | 2.489 | 0.0352 | 1.6544 | 2.82 | 17.43 | 0.66 | 1526.54 | 722.32 | 3 | 3.61 | 5 | 4 | 5 |  | 5 |  | 5
82 | 2.481 | [8 empty] | 3.6 |  | 4 | 5 |  | 5 |  | 5
82.02 | 2.472 | [8 empty] | 3.6 |  | 4 | 5 |  | 5 |  | 5
82.04 | 2.464 | 0.0288 | 1.7238 | 2.8 | 17.25 | 0.72 | 1527.58 | 722.77 | 3 | 3.59 | 5 | 4 | 5 |  | 5 |  | 5
82.06 | 2.451 | 0.0283 | 1.7325 | 2.79 | 17.23 | 0.74 | 1527.92 | 722.91 | 3 | 3.59 | 5 | 4 | 5 |  | 5 |  | 5
82.08 | 2.436 | [8 empty] | 3.58 |  | 4 | 5 |  | 5 |  | 5
82.1 | 2.421 | 0.0239 | 1.772 | 2.76 | 17.07 | 0.79 | 1528.61 | 723.21 | 3 | 3.58 | 5 | 4 | 5 |  | 5 |  | 5
82.12 | 2.386 | 0.0228 | 1.7957 | 2.73 | 16.97 | 0.82 | 1528.95 | 723.35 | 3 | 3.58 | 5 | 4 | 5 |  | 5 |  | 5
82.14 | 2.318 | 0.0219 | 1.8105 | 2.68 | 16.93 | 0.88 | 1529.29 | 723.49 | 3 | 3.6 | 5 | 4 | 5 |  | 5 |  | 5
82.16 | 2.344 | [8 empty] | 3.59 |  | 4 | 5 |  | 5 |  | 5
82.18 | 2.369 | [8 empty] | 3.57 |  | 4 | 5 |  | 5 |  | 5
82.2 | 2.395 | 0.0224 | 1.905 | 2.76 | 16.96 | 0.89 | 1530.3 | 723.92 | 3 | 3.56 | 5 | 4 | 5 |  | 5 |  | 5
82.22 | 2.481 | 0.0226 | 1.9146 | 2.87 | 16.96 | 0.82 | 1530.64 | 724.06 | 3 | 3.51 | 5 | 4 | 5 |  | 5 |  | 5
82.24 | 2.577 | 0.0217 | 1.8923 | 2.94 | 16.98 | 0.78 | 1530.98 | 724.21 | 3 | 3.49 | 5 | 4 | 5 |  | 5 |  | 5
82.26 | 2.609 | 0.0231 | 1.884 | 2.98 | 17.02 | 0.76 | 1531.32 | 724.35 | 3 | 3.47 | 5 | 4 | 5 |  | 5 |  | 5
82.28 | 2.613 | 0.0245 | 1.9259 | 3.02 | 17.11 | 0.75 | 1531.66 | 724.5 | 3 | 3.47 | 5 | 4 | 5 |  | 5 |  | 5
82.3 | 2.689 | 0.027 | 1.9386 | 3.11 | 17.2 | 0.72 | 1532.01 | 724.64 | 3 | 3.45 | 5 | 4 | 5 |  | 5 |  | 5
82.32 | 2.86 | 0.0284 | 1.9513 | 3.21 | 17.28 | 0.68 | 1532.35 | 724.79 | 3 | 3.42 | 5 | 4 | 5 |  | 5 |  | 5
82.34 | 2.928 | 0.0292 | 1.9453 | 3.29 | 17.28 | 0.64 | 1532.7 | 724.94 | 3 | 3.4 | 5 | 4 | 5 |  | 5 |  | 5
82.36 | 2.936 | 0.0267 | 1.8978 | 3.3 | 17.23 | 0.63 | 1533.04 | 725.09 | 3 | 3.39 | 5 | 4 | 5 |  | 5 |  | 5
82.38 | 2.932 | [8 empty] | 3.38 |  | 4 | 5 |  | 5 |  | 5
82.4 | 2.929 | 0.0231 | 1.9021 | 3.26 | 17.08 | 0.63 | 1533.73 | 725.38 | 3 | 3.38 | 5 | 4 | 5 |  | 5 |  | 5
82.42 | 2.818 | 0.0228 | 1.8904 | 3.2 | 17.03 | 0.66 | 1534.07 | 725.53 | 3 | 3.39 | 5 | 4 | 5 |  | 5 |  | 5
82.44 | 2.716 | 0.0224 | 1.9415 | 3.13 | 17.02 | 0.7 | 1534.41 | 725.67 | 3 | 3.42 | 5 | 4 | 5 |  | 5 |  | 5
82.46 | 2.702 | 0.0229 | 1.9536 | 3.09 | 17.03 | 0.73 | 1534.75 | 725.82 | 3 | 3.43 | 5 | 4 | 5 |  | 5 |  | 5
82.48 | 2.683 | 0.024 | 1.9577 | 3.08 | 17.05 | 0.74 | 1535.09 | 725.96 | 3 | 3.44 | 5 | 4 | 5 |  | 5 |  | 5
82.5 | 2.692 | [8 empty] | 3.44 |  | 4 | 5 |  | 5 |  | 5
82.52 | 2.701 | 0.0229 | 1.9674 | 3.09 | 17.04 | 0.75 | 1535.77 | 726.25 | 3 | 3.44 | 5 | 4 | 5 |  | 5 |  | 5
82.54 | 2.697 | 0.0228 | 1.9753 | 3.08 | 17.02 | 0.75 | 1536.11 | 726.4 | 3 | 3.44 | 5 | 4 | 5 |  | 5 |  | 5
82.56 | 2.708 | [8 empty] | 3.44 |  | 4 | 5 |  | 5 |  | 5
82.58 | 2.72 | [8 empty] | 3.44 |  | 4 | 5 |  | 5 |  | 5
82.6 | 2.731 | [8 empty] | 3.45 |  | 4 | 5 |  | 5 |  | 5
82.62 | 2.742 | 0.0256 | 1.9931 | 3.12 | 17.18 | 0.75 | 1537.48 | 726.98 | 3 | 3.45 | 5 | 4 | 5 |  | 5 |  | 5
82.64 | 2.72 | 0.0294 | 2.0011 | 3.12 | 17.25 | 0.75 | 1537.82 | 727.13 | 3 | 3.46 | 5 | 4 | 5 |  | 5 |  | 5
82.66 | 2.712 | [8 empty] | 3.46 |  | 4 | 5 |  | 5 |  | 5
82.68 | 2.704 | 0.0281 | 1.9838 | 3.08 | 17.26 | 0.76 | 1538.52 | 727.42 | 3 | 3.47 | 5 | 4 | 5 |  | 5 |  | 5
82.7 | 2.661 | 0.0274 | 1.9674 | 3.07 | 17.22 | 0.76 | 1538.86 | 727.57 | 3 | 3.48 | 5 | 4 | 5 |  | 5 |  | 5
82.72 | 2.652 | 0.0266 | 1.964 | 3.04 | 17.21 | 0.77 | 1539.2 | 727.72 | 3 | 3.49 | 5 | 4 | 5 |  | 5 |  | 5
82.74 | 2.611 | 0.0272 | 1.9758 | 3.01 | 17.21 | 0.79 | 1539.55 | 727.87 | 3 | 3.5 | 5 | 4 | 5 |  | 5 |  | 5
82.76 | 2.612 | [8 empty] | 3.5 |  | 4 | 5 |  | 5 |  | 5
82.78 | 2.613 | 0.0267 | 1.9404 | 3.02 | 17.18 | 0.78 | 1540.24 | 728.16 | 3 | 3.49 | 5 | 4 | 5 |  | 5 |  | 5
82.8 | 2.675 | 0.0253 | 1.9785 | 3.11 | 17.21 | 0.74 | 1540.58 | 728.31 | 3 | 3.46 | 5 | 4 | 5 |  | 5 |  | 5
82.82 | 2.869 | 0.0285 | 1.9964 | 3.29 | 17.25 | 0.67 | 1540.93 | 728.46 | 3 | 3.4 | 5 | 4 | 5 |  | 5 |  | 5
82.84 | 3.004 | [8 empty] | 3.38 |  | 4 | 5 |  | 5 |  | 5
82.86 | 3.138 | 0.0282 | 1.8271 | 3.47 | 17.31 | 0.55 | 1541.62 | 728.76 | 3 | 3.35 | 5 | 4 | 5 |  | 5 |  | 5
82.88 | 3.015 | 0.0281 | 1.8455 | 3.42 | 17.33 | 0.55 | 1541.96 | 728.91 | 3 | 3.37 | 5 | 4 | 5 |  | 5 |  | 5
82.9 | 3 | 0.0303 | 1.8939 | 3.38 | 17.33 | 0.58 | 1542.31 | 729.06 | 3 | 3.38 | 5 | 4 | 5 |  | 5 |  | 5
82.92 | 2.992 | 0.029 | 1.8996 | 3.36 | 17.33 | 0.6 | 1542.66 | 729.21 | 3 | 3.39 | 5 | 4 | 5 |  | 5 |  | 5
82.94 | 2.951 | 0.0277 | 1.9018 | 3.32 | 17.27 | 0.62 | 1543 | 729.36 | 3 | 3.39 | 5 | 4 | 5 |  | 5 |  | 5
82.96 | 2.918 | [8 empty] | 3.4 |  | 4 | 5 |  | 5 |  | 5
82.98 | 2.884 | 0.0294 | 1.9499 | 3.26 | 17.29 | 0.66 | 1543.69 | 729.66 | 3 | 3.42 | 5 | 4 | 5 |  | 5 |  | 5
83 | 2.864 | 0.0297 | 1.942 | 3.24 | 17.32 | 0.67 | 1544.04 | 729.81 | 3 | 3.43 | 5 | 4 | 5 |  | 5 |  | 5
83.02 | 2.806 | 0.0286 | 1.9803 | 3.21 | 17.36 | 0.7 | 1544.39 | 729.96 | 3 | 3.44 | 5 | 4 | 5 |  | 5 |  | 5
83.04 | 2.786 | 0.0329 | 2.0103 | 3.19 | 17.45 | 0.72 | 1544.74 | 730.11 | 3 | 3.47 | 5 | 4 | 5 |  | 5 |  | 5
83.06 | 2.764 | 0.0373 | 2.0127 | 3.14 | 17.59 | 0.74 | 1545.09 | 730.27 | 3 | 3.51 | 5 | 4 | 5 |  | 5 |  | 5
83.08 | 2.684 | 0.0416 | 1.9563 | 3.07 | 17.62 | 0.75 | 1545.44 | 730.43 | 3 | 3.54 | 5 | 4 | 5 |  | 5 |  | 5
83.1 | 2.591 | 0.0367 | 1.9201 | 2.97 | 17.58 | 0.77 | 1545.79 | 730.58 | 3 | 3.58 | 5 | 4 | 5 |  | 5 |  | 5
83.12 | 2.483 | 0.0351 | 1.8677 | 2.84 | 17.48 | 0.81 | 1546.14 | 730.73 | 3 | 3.62 | 5 | 4 | 5 |  | 5 |  | 5
83.14 | 2.341 | 0.0335 | 1.8083 | 2.72 | 17.41 | 0.86 | 1546.49 | 730.89 | 3 | 3.67 | 5 | 4 | 5 |  | 5 |  | 5
83.16 | 2.241 | 0.0318 | 1.8066 | 2.62 | 17.38 | 0.92 | 1546.84 | 731.04 | 2 | 3.72 | 5 | 4 | 5 |  | 5 |  | 5
83.18 | 2.257 | [8 empty] | 3.69 |  | 4 | 5 |  | 5 |  | 5
83.2 | 2.273 | [8 empty] | 3.65 |  | 4 | 5 |  | 5 |  | 5
83.22 | 2.289 | 0.0231 | 1.9256 | 2.68 | 16.98 | 0.97 | 1547.86 | 731.48 | 3 | 3.62 | 5 | 4 | 5 |  | 5 |  | 5
83.24 | 2.383 | 0.0229 | 1.9334 | 2.83 | 16.99 | 0.83 | 1548.2 | 731.62 | 3 | 3.55 | 5 | 4 | 5 |  | 5 |  | 5
83.26 | 2.691 | 0.0227 | 1.777 | 2.92 | 17.01 | 0.71 | 1548.54 | 731.76 | 3 | 3.51 | 5 | 4 | 5 |  | 5 |  | 5
83.28 | 2.794 | [8 empty] | 3.48 |  | 4 | 5 |  | 5 |  | 5
83.3 | 2.898 | [8 empty] | 3.45 |  | 4 | 5 |  | 5 |  | 5
83.32 | 3.001 | 0.0314 | 1.8587 | 3.42 | 17.62 | 0.55 | 1549.58 | 732.21 | 3 | 3.42 | 5 | 4 | 5 |  | 5 |  | 5
83.34 | 3.501 | 0.0531 | 1.9186 | 4.31 | 18.12 | 0.38 | 1549.95 | 732.38 | 3 | 3.26 | 5 | 4 | 5 |  | 5 |  | 5
83.36 | 5.313 | 0.0749 | 1.8637 | 6.06 | 18.64 | 0.17 | 1550.32 | 732.56 | 3 | 3.04 | 5 | 4 | 5 |  | 5 |  | 5
83.38 | 8.402 | 0.0967 | 1.0216 | 8.19 | 19.03 | 0.03 | 1550.7 | 732.74 | 4 | 2.86 | 6 | 3 | 4 |  | 4 | * | 5
83.4 | 10.262 | 0.1116 | 0.0968 | 10.04 | 19.31 | -0.07 | 1551.09 | 732.93 | 4 | 2.75 | 6 | 3 | 4 |  | 4 | * | 5
83.42 | 11.334 | 0.1292 | -0.4462 | 11.14 | 19.56 | -0.12 | 1551.48 | 733.13 | 4 | 2.72 | 6 | 3 | 4 |  | 4 | * | 5
83.44 | 12.047 | 0.1653 | -0.7211 | 11.78 | 19.81 | -0.14 | 1551.87 | 733.33 | 4 | 2.73 | 6 | 3 | 4 |  | 4 | * | 5
83.46 | 12.332 | 0.2007 | -0.7628 | 12.22 | 20.04 | -0.15 | 1552.27 | 733.53 | 4 | 2.75 | 6 | 3 | 4 |  | 4 | * | 5
83.48 | 12.759 | 0.2343 | -0.8342 | 12.64 | 20.19 | -0.15 | 1552.68 | 733.74 | 4 | 2.75 | 6 | 3 | 4 |  | 4 | * | 5
83.5 | 13.332 | 0.2367 | -0.8874 | 13.25 | 20.2 | -0.15 | 1553.08 | 733.95 | 4 | 2.72 | 6 | 3 | 4 |  | 4 | * | 5
83.52 | 14.183 | 0.2003 | -0.9208 | 14.28 | 20.08 | -0.13 | 1553.48 | 734.15 | 4 | 2.64 | 6 | 3 | 4 |  | 4 | * | 5
83.54 | 15.87 | 0.1499 | -0.8515 | 15.5 | 19.91 | -0.12 | 1553.88 | 734.35 | 5 | 2.54 | 6 | 3 | 3 |  | 3 | * | 5
83.56 | 16.969 | 0.1457 | -0.8607 | 16.6 | 19.79 | -0.11 | 1554.28 | 734.55 | 5 | 2.47 | 6 | 3 | 3 |  | 3 | * | 5
83.58 | 17.468 | 0.1401 | -0.8527 | 17.19 | 19.76 | -0.11 | 1554.67 | 734.75 | 5 | 2.44 | 6 | 3 | 3 |  | 3 | * | 5
83.6 | 17.65 | 0.1346 | -0.8161 | 17.43 | 19.72 | -0.1 | 1555.07 | 734.95 | 5 | 2.42 | 6 | 3 | 3 |  | 3 | * | 5
83.62 | 17.66 | 0.129 | -0.7828 | 17.44 | 19.78 | -0.1 | 1555.46 | 735.15 | 5 | 2.43 | 6 | 3 | 3 |  | 3 | * | 5
83.64 | 17.483 | 0.1594 | -0.7438 | 16.92 | 19.91 | -0.11 | 1555.86 | 735.35 | 5 | 2.48 | 6 | 3 | 3 |  | 3 | * | 5
83.66 | 16.1 | 0.1898 | -0.8616 | 15.23 | 20.07 | -0.12 | 1556.26 | 735.56 | 4 | 2.59 | 6 | 3 | 3 |  | 3 | * | 5
83.68 | 12.62 | 0.2202 | -0.949 | 12.45 | 20.11 | -0.15 | 1556.66 | 735.76 | 4 | 2.75 | 6 | 3 | 4 | * | 5 |  | 5
83.7 | 9.154 | 0.2206 | -0.7519 | 10.02 | 20.08 | -0.17 | 1557.07 | 735.97 | 3 | 2.91 | 6 | 3 | 4 | * | 5 |  | 5
83.72 | 8.652 | 0.2211 | -0.199 | 8.75 | 20.03 | -0.13 | 1557.47 | 736.17 | 3 | 3.01 | 6 | 3 | 5 |  | 5 |  | 5
83.74 | 8.525 | 0.2215 | 0.5603 | 8.58 | 20.05 | -0.08 | 1557.87 | 736.38 | 3 | 3.03 | 6 | 3 | 5 |  | 5 |  | 5
83.76 | 8.399 | 0.2346 | 0.4787 | 8.49 | 20.05 | -0.05 | 1558.27 | 736.58 | 3 | 3.04 | 6 | 3 | 5 |  | 5 |  | 5
83.78 | 8.272 | 0.2275 | 0.3998 | 8.38 | 20.03 | -0.06 | 1558.67 | 736.79 | 3 | 3.05 | 6 | 3 | 5 |  | 5 |  | 5
83.8 | 8.249 | 0.2094 | 0.2857 | 8.1 | 19.96 | -0.08 | 1559.07 | 736.99 | 3 | 3.06 | 6 | 3 | 5 |  | 5 |  | 5
83.82 | 7.58 | 0.203 | 0.2722 | 7.12 | 19.85 | -0.09 | 1559.46 | 737.19 | 3 | 3.15 | 6 | 3 | 5 |  | 5 |  | 5
83.84 | 5.347 | 0.1966 | 0.3782 | 6.14 | 19.76 | -0.08 | 1559.86 | 737.39 | 3 | 3.26 | 6 | 3 | 5 |  | 5 |  | 5
83.86 | 5.216 | 0.1902 | 0.6706 | 5.35 | 19.69 | -0.03 | 1560.25 | 737.59 | 3 | 3.37 | 6 | 3 | 5 |  | 5 |  | 5
83.88 | 5.086 | 0.195 | 1.0311 | 5.3 | 19.74 | 0.06 | 1560.65 | 737.79 | 3 | 3.39 | 6 | 3 | 5 |  | 5 |  | 5
83.9 | 5.958 | [8 empty] | 3.26 |  | 3 | 5 |  | 5 |  | 5
83.92 | 6.83 | 0.2251 | 1.5088 | 7.55 | 19.97 | 0.08 | 1561.44 | 738.19 | 3 | 3.12 | 6 | 3 | 5 |  | 5 |  | 5
83.94 | 10.072 | 0.2138 | 0.9478 | 10.16 | 20.06 | 0.02 | 1561.85 | 738.39 | 3 | 2.9 | 6 | 3 | 4 | * | 5 |  | 5
83.96 | 12.981 | 0.2102 | 0.4707 | 12.48 | 20.11 | -0.04 | 1562.25 | 738.6 | 4 | 2.75 | 6 | 3 | 4 | * | 5 |  | 5
83.98 | 14.13 | 0.2066 | -0.1949 | 13.87 | 20.13 | -0.08 | 1562.65 | 738.81 | 4 | 2.67 | 6 | 3 | 4 | * | 5 |  | 5
84 | 14.608 | 0.2031 | -0.7924 | 14.52 | 20.12 | -0.11 | 1563.05 | 739.01 | 4 | 2.64 | 6 | 3 | 4 | * | 5 |  | 5
84.02 | 15.15 | 0.1974 | -0.6546 | 9.82 | 19.49 | -0.16 | 1563.44 | 739.21 | 4 | 2.81 | 6 | 3 | 4 | * | 5 |  | 5
84.04 | 17.625 |  | -0.4824 | 0 | 17 | 0 | 1563.78 | 739.35 | 0 | 0 | 6 | 3 | 1 |  | 1 | * | 3
84.06 | 19.293 |  | -0.4567 | 0 | 17 | 0 | 1564.12 | 739.49 | 0 | 0 | 6 | 3 | 1 |  | 1 | * | 3
84.08 | 21.004 |  | -0.6619 | 0 | 17 | 0 | 1564.46 | 739.64 | 0 | 0 | 6 | 3 | 1 |  | 1 | * | 3
84.1 | 20.545 |  | -0.8398 | 0 | 17 | 0 | 1564.8 | 739.78 | 0 | 0 | 6 | 3 | 1 |  | 1 | * | 3
84.12 | 20.589 | [8 empty] | 0.19 |  | 3 | 1 |  | 1 | * | 3
84.14 | 20.634 | [8 empty] | 0.38 |  | 3 | 1 |  | 1 | * | 3
84.16 | 20.678 | [8 empty] | 0.57 |  | 3 | 1 |  | 1 | * | 3
84.18 | 20.723 | [8 empty] | 0.75 |  | 3 | 1 |  | 1 | * | 3
84.2 | 20.767 | [8 empty] | 0.94 |  | 3 | 1 |  | 1 | * | 3
84.22 | 20.812 | [8 empty] | 1.13 |  | 3 | 1 |  | 1 | * | 3
84.24 | 20.856 | [8 empty] | 1.32 |  | 3 | 1 |  | 1 | * | 3
84.26 | 20.901 | [8 empty] | 1.51 |  | 3 | 1 |  | 1 | * | 3
84.28 | 20.945 | [8 empty] | 1.7 |  | 3 | 1 |  | 1 | * | 3
84.3 | 20.99 | [8 empty] | 1.88 |  | 3 | 1 |  | 1 | * | 3
84.32 | 21.034 | [8 empty] | 2.07 |  | 3 | 2 |  | 2 | * | 3
84.34 | 21.079 | [8 empty] | 2.26 |  | 3 | 2 |  | 2 | * | 3
84.36 | 21.123 | 0.2574 | -0.446 | 21.25 | 20.55 | -0.06 | 1569.97 | 742.4 | 5 | 2.45 | 7 | 2 | 3 | * | 2 | * | 3
84.38 | 22.477 | 0.2931 | -0.2474 | 22.48 | 20.56 | -0.06 | 1570.38 | 742.62 | 5 | 2.41 | 7 | 2 | 3 | * | 2 | * | 3
84.4 | 24.076 | 0.2203 | -0.4248 | 23.73 | 20.5 | -0.06 | 1570.79 | 742.83 | 5 | 2.35 | 7 | 2 | 3 | * | 2 | * | 3
84.42 | 24.973 | 0.1994 | -0.9376 | 24.35 | 20.33 | -0.07 | 1571.2 | 743.04 | 5 | 2.3 | 7 | 2 | 2 |  | 2 | * | 3
84.44 | 24.469 | 0.1927 | -1.0356 | 24.22 | 20.26 | -0.08 | 1571.61 | 743.25 | 5 | 2.29 | 7 | 2 | 2 |  | 2 | * | 3
84.46 | 23.803 | 0.186 | -0.9762 | 23.6 | 20.21 | -0.08 | 1572.01 | 743.46 | 5 | 2.3 | 7 | 2 | 2 |  | 2 | * | 3
84.48 | 23.129 | 0.1793 | -0.9326 | 22.55 | 20.17 | -0.09 | 1572.41 | 743.66 | 5 | 2.33 | 7 | 2 | 3 |  | 3 |  | 3
84.5 | 21.31 | 0.1798 | -0.9908 | 21.33 | 20.2 | -0.09 | 1572.82 | 743.87 | 5 | 2.37 | 7 | 2 | 3 |  | 3 |  | 3
84.52 | 20.113 | 0.2141 | -0.9456 | 20.24 | 20.34 | -0.09 | 1573.22 | 744.08 | 5 | 2.44 | 7 | 2 | 3 |  | 3 |  | 3
84.54 | 19.847 | 0.2613 | -0.8048 | 19.69 | 20.46 | -0.09 | 1573.63 | 744.3 | 5 | 2.48 | 7 | 2 | 3 |  | 3 |  | 3
84.56 | 19.581 | 0.2631 | -0.6772 | 19.43 | 20.54 | -0.09 | 1574.04 | 744.51 | 5 | 2.51 | 7 | 2 | 3 |  | 3 |  | 3
84.58 | 20.442 | [8 empty] | 2.47 |  | 2 | 3 |  | 3 |  | 3
84.6 | 21.303 | 0.2588 | -0.6519 | 21.82 | 20.56 | -0.08 | 1574.87 | 744.94 | 5 | 2.43 | 7 | 2 | 3 |  | 3 |  | 3
84.62 | 25.285 | 0.2511 | -0.8463 | 24.08 | 20.56 | -0.07 | 1575.28 | 745.16 | 5 | 2.36 | 7 | 2 | 3 |  | 3 |  | 3
84.64 | 26.146 | 0.2433 | -0.9292 | 25.68 | 20.55 | -0.07 | 1575.69 | 745.37 | 5 | 2.31 | 7 | 2 | 3 |  | 3 |  | 3
84.66 | 26.161 | 0.2355 | -0.9663 | 25.55 | 20.55 | -0.08 | 1576.1 | 745.59 | 5 | 2.31 | 7 | 2 | 3 |  | 3 |  | 3
84.68 | 24.937 | 0.2491 | -1.028 | 24.37 | 20.64 | -0.08 | 1576.51 | 745.8 | 5 | 2.37 | 7 | 2 | 3 |  | 3 |  | 3
84.7 | 22.622 | 0.3137 | -1.064 | 22.94 | 20.67 | -0.09 | 1576.93 | 746.02 | 5 | 2.42 | 7 | 2 | 3 |  | 3 |  | 3
84.72 | 21.862 | 0.2786 | -0.9456 | 21.67 | 20.66 | -0.09 | 1577.34 | 746.24 | 5 | 2.46 | 7 | 2 | 3 |  | 3 |  | 3
84.74 | 21.102 | 0.2558 | -0.8281 | 20.94 | 20.56 | -0.09 | 1577.75 | 746.45 | 5 | 2.46 | 7 | 2 | 3 |  | 3 |  | 3
84.76 | 21.15 | [8 empty] | 2.44 |  | 2 | 3 |  | 3 |  | 3
84.78 | 21.199 | [8 empty] | 2.41 |  | 2 | 3 |  | 3 |  | 3
84.8 | 21.247 | [8 empty] | 2.38 |  | 2 | 3 |  | 3 |  | 3
84.82 | 21.295 | 0.1678 | -0.7952 | 21.05 | 20.06 | -0.08 | 1579.37 | 747.29 | 5 | 2.36 | 7 | 2 | 3 |  | 3 |  | 3
84.84 | 21.697 | 0.1489 | -0.7725 | 21.46 | 19.95 | -0.08 | 1579.77 | 747.49 | 5 | 2.33 | 7 | 2 | 3 |  | 3 |  | 3
84.86 | 21.84 | 0.1442 | -0.7015 | 21.91 | 19.9 | -0.08 | 1580.17 | 747.69 | 5 | 2.3 | 7 | 2 | 2 | * | 3 |  | 3
84.88 | 22.63 | 0.1448 | -0.7731 | 22.42 | 19.92 | -0.08 | 1580.57 | 747.9 | 5 | 2.29 | 7 | 2 | 2 | * | 3 |  | 3
84.9 | 23.262 | 0.1533 | -0.8574 | 23.04 | 20.01 | -0.08 | 1580.97 | 748.1 | 5 | 2.29 | 7 | 2 | 2 | * | 3 |  | 3
84.92 | 23.735 | 0.1742 | -0.9163 | 23.42 | 20.09 | -0.08 | 1581.37 | 748.3 | 5 | 2.29 | 7 | 2 | 2 | * | 3 |  | 3
84.94 | 23.808 | 0.178 | -0.9279 | 23.39 | 20.16 | -0.08 | 1581.77 | 748.51 | 5 | 2.3 | 7 | 2 | 2 | * | 3 |  | 3
84.96 | 23.176 | 0.1818 | -0.9239 | 22.78 | 20.17 | -0.08 | 1582.18 | 748.72 | 5 | 2.32 | 7 | 2 | 3 |  | 3 |  | 3
84.98 | 21.919 | 0.1857 | -0.9771 | 21.14 | 20.33 | -0.09 | 1582.58 | 748.93 | 5 | 2.41 | 7 | 2 | 3 |  | 3 |  | 3
85 | 18.919 | 0.2728 | -1.0875 | 18.75 | 20.49 | -0.11 | 1582.99 | 749.14 | 5 | 2.53 | 7 | 2 | 3 |  | 3 |  | 3
85.02 | 16.058 | 0.3107 | -1.1145 | 16.74 | 20.65 | -0.13 | 1583.41 | 749.36 | 4 | 2.65 | 7 | 2 | 4 | * | 3 |  | 3
85.04 | 15.882 | 0.3355 | -0.9876 | 15.7 | 20.72 | -0.13 | 1583.82 | 749.58 | 4 | 2.71 | 7 | 2 | 4 | * | 3 |  | 3
85.06 | 15.706 | 0.3505 | -0.7025 | 15.57 | 20.72 | -0.11 | 1584.23 | 749.8 | 4 | 2.72 | 7 | 2 | 4 | * | 3 |  | 3
85.08 | 16.179 | [8 empty] | 2.69 |  | 2 | 4 | * | 3 |  | 3
85.1 | 16.653 | 0.3132 | -0.0647 | 16.62 | 20.68 | -0.07 | 1585.06 | 750.23 | 4 | 2.66 | 7 | 2 | 4 | * | 3 |  | 3
85.12 | 17.776 | 0.3129 | -0.1121 | 18.74 | 20.72 | -0.06 | 1585.48 | 750.45 | 4 | 2.58 | 7 | 2 | 3 |  | 3 |  | 3
85.14 | 21.933 | 0.3127 | -0.5163 | 21.35 | 20.75 | -0.06 | 1585.89 | 750.67 | 5 | 2.49 | 7 | 2 | 3 |  | 3 |  | 3
85.16 | 24.598 | 0.2979 | -0.6958 | 24.24 | 20.76 | -0.07 | 1586.31 | 750.89 | 5 | 2.4 | 7 | 2 | 3 |  | 3 |  | 3
85.18 | 26.589 | 0.2839 | -0.7831 | 26.2 | 20.75 | -0.07 | 1586.72 | 751.11 | 5 | 2.34 | 7 | 2 | 3 |  | 3 |  | 3
85.2 | 27.868 | 0.2753 | -0.8452 | 27.64 | 20.71 | -0.06 | 1587.14 | 751.32 | 5 | 2.29 | 7 | 2 | 2 |  | 2 | * | 1
85.22 | 28.97 | 0.2605 | -0.8484 | 28.87 | 20.59 | -0.06 | 1587.55 | 751.54 | 5 | 2.24 | 7 | 2 | 2 |  | 2 | * | 1
85.24 | 30.284 | 0.192 | -0.7996 | 30.04 | 20.47 | -0.06 | 1587.96 | 751.75 | 5 | 2.19 | 7 | 2 | 2 |  | 2 | * | 1
85.26 | 31.372 | 0.1902 | -0.8235 | 31.03 | 20.34 | -0.06 | 1588.36 | 751.96 | 5 | 2.14 | 7 | 2 | 2 |  | 2 | * | 1
85.28 | 31.932 | 0.1885 | -0.7964 | 31.88 | 20.34 | -0.05 | 1588.77 | 752.17 | 5 | 2.12 | 7 | 2 | 2 |  | 2 | * | 1
85.3 | 32.822 | 0.1868 | -0.8568 | 32.54 | 20.35 | -0.06 | 1589.18 | 752.39 | 5 | 2.11 | 7 | 2 | 2 |  | 2 | * | 1
85.32 | 33.399 | 0.1905 | -0.9586 | 32.99 | 20.38 | -0.06 | 1589.59 | 752.6 | 5 | 2.11 | 7 | 2 | 2 |  | 2 | * | 1
85.34 | 33.302 | 0.2008 | -0.9646 | 32.99 | 20.43 | -0.06 | 1589.99 | 752.81 | 5 | 2.12 | 7 | 2 | 2 |  | 2 | * | 1
85.36 | 32.851 | 0.2127 | -0.9392 | 32.59 | 20.48 | -0.06 | 1590.4 | 753.02 | 5 | 2.13 | 7 | 2 | 2 |  | 2 | * | 1
85.38 | 32.196 | 0.217 | -0.9843 | 31.95 | 20.5 | -0.06 | 1590.81 | 753.24 | 5 | 2.15 | 7 | 2 | 2 |  | 2 | * | 1
85.4 | 31.373 | 0.2163 | -0.954 | 31.31 | 20.49 | -0.06 | 1591.22 | 753.45 | 5 | 2.16 | 7 | 2 | 2 |  | 2 | * | 1
85.42 | 30.902 | 0.2156 | -0.7912 | 30.72 | 20.48 | -0.06 | 1591.63 | 753.66 | 5 | 2.18 | 7 | 2 | 2 |  | 2 | * | 1
85.44 | 30.357 | 0.2149 | -0.6849 | 30.26 | 20.49 | -0.05 | 1592.04 | 753.88 | 5 | 2.19 | 7 | 2 | 2 |  | 2 | * | 1
85.46 | 29.939 | 0.222 | -0.6442 | 29.7 | 20.56 | -0.05 | 1592.45 | 754.09 | 5 | 2.21 | 7 | 2 | 2 |  | 2 | * | 1
85.48 | 29.98 | [8 empty] | 2.2 |  | 2 | 2 |  | 2 | * | 1
85.5 | 30.021 | [8 empty] | 2.18 |  | 2 | 2 |  | 2 | * | 1
85.52 | 30.062 | [8 empty] | 2.17 |  | 2 | 2 |  | 2 | * | 1
85.54 | 30.103 | [8 empty] | 2.15 |  | 2 | 2 |  | 2 | * | 1
85.56 | 30.144 | 0.1725 | -0.8196 | 30.16 | 20.21 | -0.06 | 1594.5 | 755.16 | 5 | 2.14 | 7 | 2 | 2 |  | 2 | * | 1
85.58 | 31.148 | 0.1353 | -0.8385 | 30.87 | 20.01 | -0.06 | 1594.91 | 755.37 | 5 | 2.09 | 7 | 2 | 2 |  | 2 | * | 1
85.6 | 31.849 | 0.121 | -0.9705 | 31.68 | 19.82 | -0.06 | 1595.3 | 755.57 | 6 | 2.04 | 7 | 2 | 1 |  | 1 |  | 1
85.62 | 32.608 | 0.103 | -0.9755 | 32.32 | 19.71 | -0.06 | 1595.7 | 755.76 | 6 | 2.01 | 7 | 2 | 1 |  | 1 |  | 1
85.64 | 33.089 | 0.1022 | -0.9835 | 32.95 | 19.65 | -0.06 | 1596.09 | 755.96 | 6 | 1.97 | 7 | 2 | 1 |  | 1 |  | 1
85.66 | 33.719 | 0.1015 | -0.9347 | 33.38 | 19.65 | -0.06 | 1596.48 | 756.16 | 6 | 1.96 | 7 | 2 | 1 |  | 1 |  | 1
85.68 | 33.908 | 0.1007 | -0.889 | 33.62 | 19.67 | -0.05 | 1596.88 | 756.35 | 6 | 1.96 | 7 | 2 | 1 |  | 1 |  | 1
85.7 | 33.763 | 0.1085 | -0.8345 | 33.58 | 19.73 | -0.05 | 1597.27 | 756.55 | 6 | 1.97 | 7 | 2 | 1 |  | 1 |  | 1
85.72 | 33.575 | 0.1171 | -0.7512 | 33.39 | 19.81 | -0.05 | 1597.67 | 756.75 | 6 | 1.99 | 7 | 2 | 1 |  | 1 |  | 1
85.74 | 33.282 | 0.1256 | -0.6727 | 32.98 | 19.89 | -0.05 | 1598.06 | 756.95 | 6 | 2.02 | 7 | 2 | 1 |  | 1 |  | 1
85.76 | 32.489 | 0.1342 | -0.558 | 32.27 | 20.21 | -0.05 | 1598.47 | 757.16 | 5 | 2.09 | 7 | 2 | 2 | * | 1 |  | 1
85.78 | 31.393 | 0.2436 | -0.5131 | 30.38 | 20.6 | -0.05 | 1598.88 | 757.38 | 5 | 2.21 | 7 | 2 | 2 | * | 1 |  | 1
85.8 | 27.616 | 0.3402 | -0.7364 | 27.23 | 20.89 | -0.06 | 1599.3 | 757.6 | 5 | 2.35 | 7 | 2 | 3 |  | 3 | * | 2
85.82 | 23.086 | 0.3781 | -0.8248 | 24.27 | 20.98 | -0.07 | 1599.72 | 757.82 | 5 | 2.45 | 7 | 2 | 3 |  | 3 | * | 2
85.84 | 22.569 | 0.357 | -0.7263 | 22.4 | 20.96 | -0.08 | 1600.14 | 758.05 | 5 | 2.5 | 7 | 2 | 3 |  | 3 | * | 2
85.86 | 22.052 | 0.3536 | -0.9293 | 21.88 | 20.88 | -0.08 | 1600.55 | 758.27 | 5 | 2.5 | 7 | 2 | 3 |  | 3 | * | 2
85.88 | 22.22 | [8 empty] | 2.46 |  | 2 | 3 |  | 3 | * | 2
85.9 | 22.388 | 0.253 | -0.9733 | 22.37 | 20.59 | -0.09 | 1601.38 | 758.7 | 5 | 2.43 | 7 | 2 | 3 |  | 3 | * | 2
85.92 | 23.785 | 0.2232 | -1.0456 | 23.25 | 20.43 | -0.09 | 1601.79 | 758.91 | 5 | 2.36 | 7 | 2 | 3 |  | 3 | * | 2
85.94 | 24.175 | 0.201 | -1.0146 | 24.14 | 20.31 | -0.08 | 1602.2 | 759.12 | 5 | 2.31 | 7 | 2 | 3 |  | 3 | * | 2
85.96 | 25.072 | 0.1776 | -1.057 | 24.69 | 20.21 | -0.08 | 1602.6 | 759.33 | 5 | 2.28 | 7 | 2 | 2 | * | 3 | * | 2
85.98 | 25.465 | 0.1702 | -1.0931 | 25.18 | 20.13 | -0.08 | 1603 | 759.54 | 5 | 2.25 | 7 | 2 | 2 | * | 3 | * | 2
86 | 25.663 | 0.1629 | -1.0909 | 25.33 | 20.09 | -0.08 | 1603.4 | 759.74 | 5 | 2.24 | 7 | 2 | 2 | * | 3 | * | 2
86.02 | 25.532 | 0.1556 | -1.1248 | 25.32 | 20.11 | -0.08 | 1603.81 | 759.95 | 5 | 2.25 | 7 | 2 | 2 | * | 3 | * | 2
86.04 | 25.434 | 0.1822 | -1.0934 | 24.54 | 20.2 | -0.09 | 1604.21 | 760.16 | 5 | 2.28 | 7 | 2 | 2 | * | 3 | * | 2
86.06 | 23.313 | 0.2078 | -1.1233 | 23.08 | 20.27 | -0.09 | 1604.62 | 760.37 | 5 | 2.34 | 7 | 2 | 3 |  | 3 | * | 2
86.08 | 21.146 | 0.1992 | -1.0708 | 21.38 | 20.19 | -0.1 | 1605.02 | 760.58 | 5 | 2.38 | 7 | 2 | 3 |  | 3 | * | 2
86.1 | 20.31 | 0.1569 | -0.9768 | 20.12 | 19.99 | -0.1 | 1605.42 | 760.78 | 5 | 2.39 | 7 | 2 | 3 |  | 3 | * | 2
86.12 | 19.475 | 0.1311 | -0.8589 | 19.31 | 19.73 | -0.1 | 1605.81 | 760.98 | 5 | 2.37 | 7 | 2 | 3 |  | 3 | * | 2
86.14 | 19.703 | [8 empty] | 2.35 |  | 2 | 3 |  | 3 | * | 2
86.16 | 19.93 | [8 empty] | 2.32 |  | 2 | 3 |  | 3 | * | 2
86.18 | 20.158 | 0.0979 | -0.8399 | 19.85 | 19.41 | -0.09 | 1606.98 | 761.56 | 5 | 2.3 | 7 | 2 | 2 |  | 2 |  | 2
86.2 | 20.564 | 0.0953 | -0.8218 | 20.35 | 19.4 | -0.09 | 1607.37 | 761.75 | 5 | 2.28 | 7 | 2 | 2 |  | 2 |  | 2
86.22 | 20.795 | 0.0969 | -0.6861 | 20.57 | 19.41 | -0.08 | 1607.76 | 761.94 | 5 | 2.27 | 7 | 2 | 2 |  | 2 |  | 2
86.24 | 21.176 | [8 empty] | 2.26 |  | 2 | 2 |  | 2 |  | 2
86.26 | 21.558 | 0.0988 | -0.4582 | 21.38 | 19.45 | -0.07 | 1608.54 | 762.32 | 5 | 2.25 | 7 | 2 | 2 |  | 2 |  | 2
86.28 | 22.105 | 0.0997 | -0.4529 | 22.37 | 19.56 | -0.06 | 1608.93 | 762.52 | 5 | 2.24 | 7 | 2 | 2 |  | 2 |  | 2
86.3 | 23.725 | 0.1237 | -0.5144 | 23.26 | 19.73 | -0.06 | 1609.32 | 762.72 | 5 | 2.24 | 7 | 2 | 2 |  | 2 |  | 2
86.32 | 24.272 | 0.1467 | -0.5805 | 24.25 | 19.93 | -0.06 | 1609.72 | 762.92 | 5 | 2.25 | 7 | 2 | 2 |  | 2 |  | 2
86.34 | 25.095 | 0.1635 | -0.5964 | 24.61 | 20.02 | -0.06 | 1610.12 | 763.12 | 5 | 2.25 | 7 | 2 | 2 |  | 2 |  | 2
86.36 | 24.837 | 0.1577 | -0.672 | 24.76 | 19.99 | -0.06 | 1610.52 | 763.33 | 5 | 2.24 | 7 | 2 | 2 |  | 2 |  | 2
86.38 | 24.736 | 0.1305 | -0.6384 | 24.56 | 19.83 | -0.06 | 1610.92 | 763.53 | 5 | 2.22 | 7 | 2 | 2 |  | 2 |  | 2
86.4 | 24.826 | [8 empty] | 2.2 |  | 2 | 2 |  | 2 |  | 2
86.42 | 24.917 | [8 empty] | 2.17 |  | 2 | 2 |  | 2 |  | 2
86.44 | 25.007 | 0.0944 | -0.4166 | 25.14 | 19.45 | -0.05 | 1612.09 | 764.11 | 5 | 2.15 | 7 | 2 | 2 |  | 2 |  | 2
86.46 | 26.186 | 0.0913 | -0.3799 | 25.71 | 19.44 | -0.05 | 1612.48 | 764.3 | 5 | 2.13 | 7 | 2 | 2 |  | 2 |  | 2
86.48 | 26.191 | 0.0927 | -0.4794 | 25.91 | 19.5 | -0.05 | 1612.87 | 764.5 | 5 | 2.13 | 7 | 2 | 2 |  | 2 |  | 2
86.5 | 26.262 | [8 empty] | 2.14 |  | 2 | 2 |  | 2 |  | 2
86.52 | 26.334 | [8 empty] | 2.16 |  | 2 | 2 |  | 2 |  | 2
86.54 | 26.405 | 0.1252 | -0.4205 | 26.29 | 19.8 | -0.05 | 1614.05 | 765.09 | 5 | 2.17 | 7 | 2 | 2 |  | 2 |  | 2
86.56 | 27.027 | 0.1336 | -0.5102 | 26.92 | 19.9 | -0.05 | 1614.45 | 765.29 | 5 | 2.17 | 7 | 2 | 2 |  | 2 |  | 2
86.58 | 27.639 | 0.1493 | -0.6453 | 27.41 | 19.98 | -0.06 | 1614.85 | 765.5 | 5 | 2.17 | 7 | 2 | 2 |  | 2 |  | 2
86.6 | 27.938 | 0.1524 | -0.6447 | 27.34 | 20.12 | -0.06 | 1615.25 | 765.7 | 5 | 2.2 | 7 | 2 | 2 |  | 2 |  | 2
86.62 | 26.828 | 0.1882 | -0.6324 | 26.58 | 20.24 | -0.06 | 1615.65 | 765.91 | 5 | 2.24 | 7 | 2 | 2 |  | 2 |  | 2
86.64 | 25.362 | 0.2087 | -0.6068 | 25.1 | 20.27 | -0.07 | 1616.06 | 766.12 | 5 | 2.28 | 7 | 2 | 2 |  | 2 |  | 2
86.66 | 23.529 | 0.1771 | -0.8991 | 23.5 | 20.19 | -0.08 | 1616.46 | 766.33 | 5 | 2.32 | 7 | 2 | 3 | * | 2 |  | 2
86.68 | 22.107 | 0.1631 | -0.9958 | 22.1 | 20.08 | -0.09 | 1616.87 | 766.53 | 5 | 2.34 | 7 | 2 | 3 | * | 2 |  | 2
86.7 | 22.538 | [8 empty] | 2.3 |  | 2 | 2 |  | 2 |  | 2
86.72 | 22.969 | [8 empty] | 2.25 |  | 2 | 2 |  | 2 |  | 2
86.74 | 23.4 | 0.0954 | -0.9671 | 22.64 | 19.43 | -0.09 | 1618.05 | 767.13 | 5 | 2.21 | 7 | 2 | 2 |  | 2 |  | 2
86.76 | 23.13 | 0.0913 | -1.0246 | 22.73 | 19.38 | -0.09 | 1618.43 | 767.32 | 5 | 2.2 | 7 | 2 | 2 |  | 2 |  | 2
86.78 | 22.253 | 0.0873 | -1.0004 | 21.22 | 19.2 | -0.1 | 1618.82 | 767.51 | 5 | 2.22 | 7 | 2 | 2 |  | 2 |  | 2
86.8 | 18.905 | 0.062 | -1.06 | 19.22 | 19.01 | -0.11 | 1619.2 | 767.69 | 5 | 2.26 | 7 | 2 | 2 |  | 2 |  | 2
86.82 | 17.113 | 0.0613 | -1.032 | 11.87 | 18.21 | -0.15 | 1619.56 | 767.86 | 5 | 2.49 | 7 | 2 | 3 | * | 2 |  | 2
86.84 | 16.291 |  | -1.0854 | 0 | 17 | 0 | 1619.9 | 768 | 0 | 0 | 8 | 2 | 1 |  | 1 | * | 2
86.86 | 16.126 |  | -0.9652 | 0 | 17 | 0 | 1620.24 | 768.14 | 0 | 0 | 8 | 2 | 1 |  | 1 | * | 2
86.88 | 15.96 |  | -0.6971 | 0 | 17 | 0 | 1620.58 | 768.29 | 0 | 0 | 8 | 2 | 1 |  | 1 | * | 2
86.9 | 15.795 |  | -0.4379 | 0 | 17 | 0 | 1620.92 | 768.43 | 0 | 0 | 8 | 2 | 1 |  | 1 | * | 2
86.92 | 15.598 | [8 empty] | 0.16 |  | 2 | 1 |  | 1 | * | 2
86.94 | 15.402 | [8 empty] | 0.32 |  | 2 | 1 |  | 1 | * | 2
86.96 | 15.205 | [8 empty] | 0.48 |  | 2 | 1 |  | 1 | * | 2
86.98 | 15.008 | [8 empty] | 0.64 |  | 2 | 1 |  | 1 | * | 2
87 | 14.811 | [8 empty] | 0.8 |  | 2 | 1 |  | 1 | * | 2
87.02 | 14.615 | [8 empty] | 0.96 |  | 2 | 1 |  | 1 | * | 2
87.04 | 14.418 | [8 empty] | 1.12 |  | 2 | 1 |  | 1 | * | 2
87.06 | 14.221 | [8 empty] | 1.29 |  | 2 | 1 |  | 1 | * | 2
87.08 | 14.024 | [8 empty] | 1.45 |  | 2 | 1 |  | 1 | * | 2
87.1 | 13.828 | [8 empty] | 1.61 |  | 2 | 1 |  | 1 | * | 2
87.12 | 13.631 | [8 empty] | 1.77 |  | 2 | 1 |  | 1 | * | 2
87.14 | 13.434 | [8 empty] | 1.93 |  | 2 | 1 |  | 1 | * | 2
87.16 | 13.237 | [8 empty] | 2.09 |  | 2 | 2 | * | 3 |  | 3
87.18 | 13.041 | [8 empty] | 2.25 |  | 2 | 2 | * | 3 |  | 3
87.2 | 12.844 | 0.0323 | 0.1239 | 12.83 | 18.03 | -0.07 | 1626.14 | 770.71 | 5 | 2.41 | 8 | 2 | 3 |  | 3 |  | 3
87.22 | 12.79 | 0.031 | 0.1129 | 12.81 | 17.94 | -0.07 | 1626.5 | 770.87 | 5 | 2.4 | 8 | 2 | 3 |  | 3 |  | 3
87.24 | 12.733 | 0.0317 | 0.1074 | 12.76 | 17.98 | -0.07 | 1626.86 | 771.03 | 5 | 2.41 | 8 | 2 | 3 |  | 3 |  | 3
87.26 | 12.75 | [8 empty] | 2.42 |  | 2 | 3 |  | 3 |  | 3
87.28 | 12.768 | 0.0369 | 0.1111 | 12.75 | 18.09 | -0.07 | 1627.58 | 771.36 | 5 | 2.42 | 8 | 2 | 3 |  | 3 |  | 3
87.3 | 12.721 | 0.0361 | 0.1027 | 12.7 | 18.09 | -0.07 | 1627.94 | 771.53 | 5 | 2.43 | 8 | 2 | 3 |  | 3 |  | 3
87.32 | 12.562 | 0.0355 | 0.0897 | 12.6 | 18.08 | -0.07 | 1628.3 | 771.69 | 5 | 2.43 | 8 | 2 | 3 |  | 3 |  | 3
87.34 | 12.576 | [8 empty] | 2.43 |  | 2 | 3 |  | 3 |  | 3
87.36 | 12.589 | [8 empty] | 2.42 |  | 2 | 3 |  | 3 |  | 3
87.38 | 12.603 | 0.0336 | 0.1035 | 12.66 | 18.02 | -0.07 | 1629.39 | 772.19 | 5 | 2.42 | 8 | 2 | 3 |  | 3 |  | 3
87.4 | 12.868 | 0.033 | 0.1135 | 12.9 | 17.99 | -0.07 | 1629.75 | 772.35 | 5 | 2.41 | 8 | 2 | 3 |  | 3 |  | 3
87.42 | 13.163 | 0.0323 | 0.109 | 13.17 | 17.97 | -0.06 | 1630.11 | 772.52 | 5 | 2.39 | 8 | 2 | 3 |  | 3 |  | 3
87.44 | 13.403 | 0.0316 | 0.1076 | 13.36 | 17.96 | -0.06 | 1630.47 | 772.68 | 5 | 2.38 | 8 | 2 | 3 |  | 3 |  | 3
87.46 | 13.46 | 0.0317 | 0.1029 | 13.47 | 17.96 | -0.06 | 1630.82 | 772.84 | 5 | 2.37 | 8 | 2 | 3 |  | 3 |  | 3
87.48 | 13.473 | 0.0314 | 0.0932 | 13.46 | 17.94 | -0.06 | 1631.18 | 773 | 5 | 2.37 | 8 | 2 | 3 |  | 3 |  | 3
87.5 | 13.39 | 0.0301 | 0.0865 | 13.34 | 17.91 | -0.07 | 1631.54 | 773.17 | 5 | 2.38 | 8 | 2 | 3 |  | 3 |  | 3
87.52 | 13.097 | 0.0294 | 0.0741 | 13.1 | 17.87 | -0.07 | 1631.9 | 773.33 | 5 | 2.38 | 8 | 2 | 3 |  | 3 |  | 3
87.54 | 12.771 | 0.0294 | 0.0685 | 12.84 | 17.82 | -0.07 | 1632.25 | 773.49 | 5 | 2.39 | 8 | 2 | 3 |  | 3 |  | 3
87.56 | 12.612 | 0.0268 | 0.0666 | 12.62 | 17.77 | -0.07 | 1632.61 | 773.65 | 5 | 2.4 | 8 | 2 | 3 |  | 3 |  | 3
87.58 | 12.422 | 0.0261 | 0.0686 | 12.45 | 17.71 | -0.07 | 1632.96 | 773.8 | 5 | 2.4 | 8 | 2 | 3 |  | 3 |  | 3
87.6 | 12.278 | 0.0256 | 0.0697 | 12.3 | 17.73 | -0.07 | 1633.32 | 773.96 | 5 | 2.41 | 8 | 2 | 3 |  | 3 |  | 3
87.62 | 12.146 | 0.0288 | 0.0636 | 12.15 | 17.79 | -0.08 | 1633.67 | 774.12 | 5 | 2.43 | 8 | 2 | 3 |  | 3 |  | 3
87.64 | 12.182 | [8 empty] | 2.43 |  | 2 | 3 |  | 3 |  | 3
87.66 | 12.218 | [8 empty] | 2.44 |  | 2 | 3 |  | 3 |  | 3
87.68 | 12.255 | [8 empty] | 2.44 |  | 2 | 3 |  | 3 |  | 3
87.7 | 12.291 | 0.0338 | 0.0641 | 12.26 | 17.98 | -0.08 | 1635.11 | 774.77 | 5 | 2.44 | 8 | 2 | 3 |  | 3 |  | 3
87.72 | 12.332 | 0.0337 | 0.0602 | 12.33 | 17.99 | -0.07 | 1635.47 | 774.94 | 5 | 2.44 | 8 | 2 | 3 |  | 3 |  | 3
87.74 | 12.332 | 0.0326 | 0.0572 | 12.33 | 17.96 | -0.08 | 1635.83 | 775.1 | 5 | 2.43 | 8 | 2 | 3 |  | 3 |  | 3
87.76 | 12.381 | [8 empty] | 2.42 |  | 2 | 3 |  | 3 |  | 3
87.78 | 12.429 | 0.0303 | 0.0609 | 12.4 | 17.9 | -0.07 | 1636.54 | 775.42 | 5 | 2.42 | 8 | 2 | 3 |  | 3 |  | 3
87.8 | 12.44 | 0.0307 | 0.057 | 12.5 | 17.91 | -0.07 | 1636.9 | 775.58 | 5 | 2.42 | 8 | 2 | 3 |  | 3 |  | 3
87.82 | 12.583 | 0.0325 | 0.0555 | 12.57 | 17.96 | -0.07 | 1637.26 | 775.75 | 5 | 2.42 | 8 | 2 | 3 |  | 3 |  | 3
87.84 | 12.658 | 0.0342 | 0.0536 | 12.67 | 18.05 | -0.07 | 1637.62 | 775.91 | 5 | 2.43 | 8 | 2 | 3 |  | 3 |  | 3
87.86 | 12.748 | 0.0378 | 0.0555 | 12.77 | 18.14 | -0.07 | 1637.99 | 776.08 | 5 | 2.43 | 8 | 2 | 3 |  | 3 |  | 3
87.88 | 12.886 | 0.0413 | 0.0545 | 12.91 | 18.22 | -0.07 | 1638.35 | 776.25 | 5 | 2.43 | 8 | 2 | 3 |  | 3 |  | 3
87.9 | 13.073 | 0.0413 | 0.0633 | 13.07 | 18.25 | -0.07 | 1638.71 | 776.42 | 5 | 2.43 | 8 | 2 | 3 |  | 3 |  | 3
87.92 | 13.218 | 0.0409 | 0.0538 | 13.21 | 18.24 | -0.07 | 1639.08 | 776.58 | 5 | 2.42 | 8 | 2 | 3 |  | 3 |  | 3
87.94 | 13.313 | 0.0403 | 0.0531 | 13.3 | 18.23 | -0.07 | 1639.44 | 776.75 | 5 | 2.42 | 8 | 2 | 3 |  | 3 |  | 3
87.96 | 13.327 | 0.0397 | 0.047 | 13.34 | 18.22 | -0.07 | 1639.81 | 776.92 | 5 | 2.41 | 8 | 2 | 3 |  | 3 |  | 3
87.98 | 13.358 | 0.0391 | 0.0408 | 13.32 | 18.21 | -0.07 | 1640.17 | 777.09 | 5 | 2.41 | 8 | 2 | 3 |  | 3 |  | 3
88 | 13.239 | 0.0398 | 0.0296 | 13.24 | 18.21 | -0.07 | 1640.54 | 777.26 | 5 | 2.42 | 8 | 2 | 3 |  | 3 |  | 3
88.02 | 13.091 | 0.0403 | 0.016 | 13.13 | 18.2 | -0.07 | 1640.9 | 777.42 | 5 | 2.42 | 8 | 2 | 3 |  | 3 |  | 3
88.04 | 13.144 | [8 empty] | 2.42 |  | 2 | 3 |  | 3 |  | 3
88.06 | 13.197 | 0.0365 | 0.0327 | 13.25 | 18.12 | -0.07 | 1641.63 | 777.76 | 5 | 2.41 | 8 | 2 | 3 |  | 3 |  | 3
88.08 | 13.488 | 0.0345 | 0.0474 | 13.45 | 18.08 | -0.07 | 1641.99 | 777.92 | 5 | 2.39 | 8 | 2 | 3 |  | 3 |  | 3
88.1 | 13.653 | 0.0349 | 0.049 | 13.64 | 18.06 | -0.07 | 1642.35 | 778.09 | 5 | 2.38 | 8 | 2 | 3 |  | 3 |  | 3
88.12 | 13.753 | 0.0341 | 0.0361 | 13.7 | 18.05 | -0.07 | 1642.71 | 778.25 | 5 | 2.38 | 8 | 2 | 3 |  | 3 |  | 3
88.14 | 13.676 | 0.0333 | 0.0224 | 13.67 | 18.02 | -0.07 | 1643.07 | 778.42 | 5 | 2.38 | 8 | 2 | 3 |  | 3 |  | 3
88.16 | 13.552 | 0.0326 | 0.026 | 13.57 | 18 | -0.07 | 1643.43 | 778.58 | 5 | 2.38 | 8 | 2 | 3 |  | 3 |  | 3
88.18 | 13.459 | 0.0319 | 0.025 | 13.48 | 17.97 | -0.07 | 1643.79 | 778.74 | 5 | 2.38 | 8 | 2 | 3 |  | 3 |  | 3
88.2 | 13.42 | 0.0315 | 0.0213 | 13.4 | 17.97 | -0.07 | 1644.15 | 778.91 | 5 | 2.38 | 8 | 2 | 3 |  | 3 |  | 3
88.22 | 13.304 | 0.0325 | 0.0138 | 13.34 | 17.98 | -0.07 | 1644.51 | 779.07 | 5 | 2.39 | 8 | 2 | 3 |  | 3 |  | 3
88.24 | 13.311 | [8 empty] | 2.39 |  | 2 | 3 |  | 3 |  | 3
88.26 | 13.318 | 0.0324 | 0.0094 | 13.31 | 17.97 | -0.07 | 1645.23 | 779.4 | 5 | 2.39 | 8 | 2 | 3 |  | 3 |  | 3
88.28 | 13.34 | [8 empty] | 2.38 |  | 2 | 3 |  | 3 |  | 3
88.3 | 13.363 | 0.03 | 0.0127 | 13.37 | 17.88 | -0.07 | 1645.94 | 779.72 | 5 | 2.38 | 8 | 2 | 3 |  | 3 |  | 3
88.32 | 13.447 | 0.028 | 0.0154 | 13.45 | 17.77 | -0.07 | 1646.3 | 779.88 | 5 | 2.36 | 8 | 2 | 3 |  | 3 |  | 3
88.34 | 13.518 | 0.0225 | 0.0201 | 13.56 | 17.6 | -0.07 | 1646.65 | 780.04 | 5 | 2.34 | 8 | 2 | 3 |  | 3 |  | 3
88.36 | 13.688 | 0.0188 | 0.0322 | 13.7 | 17.42 | -0.07 | 1647 | 780.19 | 5 | 2.32 | 8 | 2 | 3 |  | 3 |  | 3
88.38 | 13.888 | 0.018 | 0.0388 | 13.87 | 17.29 | -0.07 | 1647.35 | 780.34 | 5 | 2.31 | 8 | 2 | 3 |  | 3 |  | 3
88.4 | 14.026 | 0.0158 | 0.0257 | 14.02 | 17.13 | -0.07 | 1647.69 | 780.48 | 5 | 2.29 | 8 | 2 | 2 |  | 2 |  | 2
88.42 | 14.123 | 0.0118 | 0.0213 | 14.11 | 16.97 | -0.07 | 1648.03 | 780.63 | 5 | 2.28 | 8 | 2 | 2 |  | 2 |  | 2
88.44 | 14.157 | 0.0121 | 0.0177 | 14.21 | 16.79 | -0.07 | 1648.36 | 780.77 | 0 | 2.27 | 8 | 2 | 2 |  | 2 |  | 2
88.46 | 14.329 | 0.0098 | 0.0235 | 14.29 | 16.72 | -0.07 | 1648.7 | 780.91 | 0 | 2.27 | 8 | 2 | 2 |  | 2 |  | 2
88.48 | 14.361 | 0.0097 | 0.0278 | 14.49 | 16.62 | -0.06 | 1649.03 | 781.04 | 0 | 2.26 | 8 | 2 | 2 |  | 2 |  | 2
88.5 | 14.747 | 0.0095 | 0.0634 | 14.73 | 16.61 | -0.06 | 1649.36 | 781.18 | 0 | 2.25 | 8 | 2 | 2 |  | 2 |  | 2
88.52 | 15.056 | 0.0093 | 0.0625 | 15.04 | 16.62 | -0.06 | 1649.7 | 781.31 | 0 | 2.24 | 8 | 2 | 2 |  | 2 |  | 2
88.54 | 15.288 | 0.0097 | 0.0538 | 15.2 | 17.07 | -0.06 | 1650.04 | 781.46 | 5 | 2.24 | 8 | 2 | 2 |  | 2 |  | 2
88.56 | 15.234 | 0.023 | -0.0401 | 15.17 | 17.46 | -0.07 | 1650.39 | 781.61 | 5 | 2.26 | 8 | 2 | 2 |  | 2 |  | 2
88.58 | 15 | 0.0264 | -0.0575 | 15.01 | 17.77 | -0.07 | 1650.74 | 781.77 | 5 | 2.29 | 8 | 2 | 2 |  | 2 |  | 2
88.6 | 14.829 | 0.0284 | -0.044 | 14.81 | 17.84 | -0.07 | 1651.1 | 781.93 | 5 | 2.31 | 8 | 2 | 3 | * | 2 |  | 2
88.62 | 14.636 | 0.0285 | -0.0298 | 14.63 | 17.87 | -0.07 | 1651.46 | 782.09 | 5 | 2.32 | 8 | 2 | 3 | * | 2 |  | 2
88.64 | 14.444 | 0.0286 | -0.0148 | 14.5 | 17.9 | -0.07 | 1651.81 | 782.26 | 5 | 2.33 | 8 | 2 | 3 | * | 2 |  | 2
88.66 | 14.526 | [8 empty] | 2.32 |  | 2 | 3 | * | 2 |  | 2
88.68 | 14.609 | 0.0266 | 0.0183 | 14.61 | 17.8 | -0.07 | 1652.53 | 782.58 | 5 | 2.31 | 8 | 2 | 3 | * | 2 |  | 2
88.7 | 14.769 | 0.0231 | 0.0252 | 14.76 | 17.61 | -0.06 | 1652.88 | 782.73 | 5 | 2.29 | 8 | 2 | 2 |  | 2 |  | 2
88.72 | 14.886 | 0.0184 | 0.029 | 14.91 | 17.37 | -0.06 | 1653.23 | 782.88 | 5 | 2.27 | 8 | 2 | 2 |  | 2 |  | 2
88.74 | 15.053 | 0.0133 | 0.0308 | 15.07 | 17.13 | -0.06 | 1653.57 | 783.03 | 5 | 2.25 | 8 | 2 | 2 |  | 2 |  | 2
88.76 | 15.256 | 0.0129 | 0.0299 | 15.27 | 16.97 | -0.06 | 1653.91 | 783.17 | 0 | 2.24 | 8 | 2 | 2 |  | 2 |  | 2
88.78 | 15.47 | 0.0125 | 0.0351 | 15.46 | 16.94 | -0.06 | 1654.25 | 783.32 | 0 | 2.23 | 8 | 2 | 2 |  | 2 |  | 2
88.8 | 15.641 | 0.0121 | 0.0424 | 15.66 | 16.9 | -0.06 | 1654.59 | 783.46 | 0 | 2.22 | 8 | 2 | 2 |  | 2 |  | 2
88.82 | 15.855 | 0.0115 | 0.0487 | 15.92 | 16.74 | -0.06 | 1654.92 | 783.6 | 0 | 2.21 | 8 | 2 | 2 |  | 2 |  | 2
88.84 | 16.224 | 0.0075 | 0.0522 | 16.2 | 16.49 | -0.06 | 1655.25 | 783.73 | 0 | 2.2 | 8 | 2 | 2 |  | 2 |  | 2
88.86 | 16.489 | 0.0059 | 0.055 | 16.47 | 16.11 | -0.06 | 1655.57 | 783.86 | 0 | 2.2 | 8 | 2 | 2 |  | 2 |  | 2
88.88 | 16.665 | 0.0044 | 0.0547 | 16.51 | 15.88 | -0.06 | 1655.89 | 783.98 | 0 | 2.21 | 8 | 2 | 2 |  | 2 |  | 2
88.9 | 16.35 | 0.0042 | 0.0382 | 16.32 | 15.48 | -0.06 | 1656.2 | 784.09 | 0 | 2.24 | 8 | 2 | 2 |  | 2 |  | 2
88.92 | 15.914 | 0.0017 | 0.0224 | 16 | 15.09 | -0.06 | 1656.5 | 784.2 | 0 | 2.27 | 8 | 2 | 2 |  | 2 |  | 2
88.94 | 15.936 | [8 empty] | 2.27 |  | 2 | 2 |  | 2 |  | 2
88.96 | 15.957 | [8 empty] | 2.28 |  | 2 | 2 |  | 2 |  | 2
88.98 | 15.979 | 0.0004 | 0.056 | 16.09 | 14.98 | -0.06 | 1657.36 | 784.46 | 0 | 2.28 | 8 | 2 | 2 |  | 2 |  | 2
89 | 16.444 | 0.0062 | 0.0553 | 16.38 | 15.63 | -0.06 | 1657.67 | 784.58 | 0 | 2.23 | 8 | 2 | 2 |  | 2 |  | 2
89.02 | 16.695 | 0.0051 | 0.0602 | 16.72 | 16.04 | -0.05 | 1657.99 | 784.71 | 0 | 2.2 | 8 | 2 | 2 |  | 2 |  | 2
89.04 | 16.972 | 0.0053 | 0.0668 | 16.91 | 15.95 | -0.05 | 1658.31 | 784.83 | 0 | 2.2 | 8 | 2 | 2 |  | 2 |  | 2
89.06 | 17.034 | 0.0049 | 0.0533 | 17.01 | 16.04 | -0.05 | 1658.63 | 784.95 | 0 | 2.19 | 8 | 2 | 2 |  | 2 |  | 2
89.08 | 17.007 | 0.0064 | 0.0379 | 17.02 | 16.39 | -0.05 | 1658.96 | 785.08 | 0 | 2.18 | 8 | 2 | 2 |  | 2 |  | 2
89.1 | 17.004 | 0.0112 | 0.0419 | 16.98 | 16.9 | -0.05 | 1659.3 | 785.23 | 0 | 2.18 | 8 | 2 | 2 |  | 2 |  | 2
89.12 | 16.902 | 0.0175 | 0.0431 | 16.24 | 17.35 | -0.06 | 1659.64 | 785.38 | 5 | 2.22 | 8 | 2 | 2 |  | 2 |  | 2
89.14 | 14.803 | 0.0237 | -0.0452 | 15.12 | 17.67 | -0.07 | 1660 | 785.53 | 5 | 2.28 | 8 | 2 | 2 |  | 2 |  | 2
89.16 | 13.66 | 0.0299 | -0.0826 | 13.86 | 18.05 | -0.08 | 1660.36 | 785.7 | 5 | 2.37 | 8 | 2 | 3 | * | 4 | * | 2
89.18 | 13.165 | 0.0483 | -0.1147 | 13.15 | 18.44 | -0.08 | 1660.73 | 785.87 | 5 | 2.45 | 8 | 2 | 3 | * | 4 | * | 2
89.2 | 12.671 | 0.0667 | -0.0825 | 12.66 | 18.79 | -0.09 | 1661.1 | 786.05 | 5 | 2.53 | 8 | 2 | 3 | * | 4 | * | 2
89.22 | 13.037 | [8 empty] | 2.59 |  | 2 | 3 | * | 4 | * | 2
89.24 | 13.403 | 0.1409 | 0.0461 | 12.92 | 19.58 | -0.08 | 1661.88 | 786.44 | 4 | 2.65 | 9 | 3 | 4 |  | 4 | * | 2
89.26 | 13.181 | 0.1672 | -0.0042 | 12.8 | 19.81 | -0.08 | 1662.28 | 786.64 | 4 | 2.7 | 9 | 3 | 4 |  | 4 | * | 2
89.28 | 11.805 | 0.1766 | 0.0598 | 12.17 | 19.87 | -0.09 | 1662.67 | 786.84 | 4 | 2.75 | 9 | 3 | 4 |  | 4 | * | 2
89.3 | 11.548 | 0.1736 | -0.1353 | 11.54 | 19.83 | -0.09 | 1663.07 | 787.04 | 4 | 2.78 | 9 | 3 | 4 |  | 4 | * | 2
89.32 | 11.29 | 0.1601 | 0.0019 | 11.3 | 19.77 | -0.09 | 1663.47 | 787.24 | 4 | 2.79 | 9 | 3 | 4 |  | 4 | * | 2
89.34 | 12.93 | [8 empty] | 2.72 |  | 3 | 4 |  | 4 | * | 2
89.36 | 14.57 | 0.1599 | 0.2149 | 13.63 | 19.74 | -0.07 | 1664.26 | 787.63 | 4 | 2.64 | 9 | 3 | 4 |  | 4 | * | 2
89.38 | 15.233 | 0.1322 | -0.2594 | 15.19 | 19.62 | -0.08 | 1664.65 | 787.83 | 5 | 2.54 | 9 | 3 | 3 | * | 4 | * | 2
89.4 | 15.862 | 0.093 | -0.4969 | 15.87 | 19.36 | -0.09 | 1665.04 | 788.02 | 5 | 2.46 | 9 | 3 | 3 | * | 4 | * | 2
89.42 | 16.772 | 0.0788 | -0.5646 | 10.81 | 18.56 | -0.13 | 1665.41 | 788.2 | 4 | 2.61 | 9 | 3 | 4 |  | 4 | * | 2
89.44 | 18.158 |  | -0.5399 | 0 | 17 | 0 | 1665.75 | 788.34 | 0 | 0 | 9 | 3 | 1 |  | 1 | * | 2
89.46 | 16.183 |  | -0.6581 | 0 | 17 | 0 | 1666.09 | 788.48 | 0 | 0 | 9 | 3 | 1 |  | 1 | * | 2
89.48 | 11.099 |  | -0.8619 | 0 | 17 | 0 | 1666.43 | 788.63 | 0 | 0 | 9 | 3 | 1 |  | 1 | * | 2
89.5 | 8.719 |  | -0.6279 | 0 | 17 | 0 | 1666.77 | 788.77 | 0 | 0 | 9 | 3 | 1 |  | 1 | * | 2
89.52 | 8.889 | [8 empty] | 0.41 |  | 3 | 1 |  | 1 | * | 2
89.54 | 9.059 | [8 empty] | 0.82 |  | 3 | 1 |  | 1 | * | 2
89.56 | 9.229 | [8 empty] | 1.23 |  | 3 | 1 |  | 1 | * | 2
89.58 | 9.4 | [8 empty] | 1.65 |  | 3 | 1 |  | 1 | * | 2
89.6 | 9.57 | [8 empty] | 2.06 |  | 3 | 2 | * | 4 | * | 5
89.62 | 9.74 | [8 empty] | 2.47 |  | 3 | 3 | * | 4 | * | 5
89.64 | 9.91 | 0.1183 | 0.2804 | 9.13 | 19.38 | -0.07 | 1669.37 | 790 | 4 | 2.88 | 9 | 3 | 4 |  | 4 | * | 5
89.66 | 11.579 | 0.1679 | 0.0731 | 11.44 | 19.85 | -0.08 | 1669.77 | 790.2 | 4 | 2.8 | 9 | 3 | 4 |  | 4 | * | 5
89.68 | 12.748 | 0.2341 | 0.0445 | 12.34 | 20.14 | -0.08 | 1670.17 | 790.41 | 4 | 2.8 | 9 | 3 | 4 |  | 4 | * | 5
89.7 | 12.692 | 0.2511 | -0.1848 | 12.05 | 20.2 | -0.1 | 1670.57 | 790.62 | 4 | 2.83 | 9 | 3 | 4 |  | 4 | * | 5
89.72 | 10.771 | 0.2039 | -0.2124 | 10.76 | 20.1 | -0.11 | 1670.98 | 790.82 | 3 | 2.89 | 9 | 3 | 4 |  | 4 | * | 5
89.74 | 8.921 | 0.2006 | -0.0947 | 8.59 | 19.91 | -0.14 | 1671.37 | 791.02 | 3 | 3.04 | 9 | 3 | 5 |  | 5 |  | 5
89.76 | 6.134 | 0.1971 | -0.0304 | 6.95 | 19.78 | -0.13 | 1671.77 | 791.22 | 3 | 3.19 | 9 | 3 | 5 |  | 5 |  | 5
89.78 | 5.674 | 0.181 | 0.7107 | 5.92 | 19.65 | -0.07 | 1672.16 | 791.42 | 3 | 3.31 | 9 | 3 | 5 |  | 5 |  | 5
89.8 | 5.578 | 0.1655 | 1.1203 | 5.79 | 19.52 | 0.05 | 1672.55 | 791.61 | 3 | 3.3 | 9 | 3 | 5 |  | 5 |  | 5
89.82 | 5.482 | 0.1421 | 1.4184 | 5.75 | 19.37 | 0.11 | 1672.94 | 791.81 | 3 | 3.28 | 9 | 3 | 5 |  | 5 |  | 5
89.84 | 5.562 | [8 empty] | 3.24 |  | 3 | 5 |  | 5 |  | 5
89.86 | 5.643 | 0.1123 | 1.3949 | 6.01 | 19.14 | 0.12 | 1673.71 | 792.18 | 3 | 3.19 | 9 | 3 | 5 |  | 5 |  | 5
89.88 | 6.137 | 0.1112 | 1.4074 | 6.34 | 19.04 | 0.11 | 1674.09 | 792.37 | 3 | 3.12 | 9 | 3 | 5 |  | 5 |  | 5
89.9 | 6.418 | 0.0896 | 1.3464 | 6.45 | 18.92 | 0.1 | 1674.47 | 792.55 | 3 | 3.09 | 9 | 3 | 5 |  | 5 |  | 5
89.92 | 5.974 | 0.0785 | 1.2837 | 5.99 | 18.73 | 0.1 | 1674.84 | 792.73 | 3 | 3.12 | 9 | 3 | 5 |  | 5 |  | 5
89.94 | 4.787 | 0.0749 | 1.3118 | 5.39 | 18.6 | 0.13 | 1675.21 | 792.9 | 3 | 3.19 | 9 | 3 | 5 |  | 5 |  | 5
89.96 | 4.587 | 0.0714 | 1.4664 | 4.89 | 18.54 | 0.19 | 1675.58 | 793.08 | 3 | 3.27 | 9 | 3 | 5 |  | 5 |  | 5
89.98 | 4.386 | 0.0736 | 1.7233 | 4.72 | 18.53 | 0.26 | 1675.95 | 793.25 | 3 | 3.3 | 9 | 3 | 5 |  | 5 |  | 5
90 | 4.454 | [8 empty] | 3.3 |  | 3 | 5 |  | 5 |  | 5
90.02 | 4.521 | [8 empty] | 3.29 |  | 3 | 5 |  | 5 |  | 5
90.04 | 4.589 | 0.0709 | 1.6701 | 4.76 | 18.53 | 0.26 | 1677.07 | 793.77 | 3 | 3.29 | 9 | 3 | 5 |  | 5 |  | 5
90.06 | 4.599 | [8 empty] | 3.28 |  | 3 | 5 |  | 5 |  | 5
90.08 | 4.61 | [8 empty] | 3.26 |  | 3 | 5 |  | 5 |  | 5
90.1 | 4.62 | [8 empty] | 3.24 |  | 3 | 5 |  | 5 |  | 5
90.12 | 4.63 | 0.0693 | 1.9889 | 5.1 | 18.55 | 0.31 | 1678.55 | 794.47 | 3 | 3.23 | 9 | 3 | 5 |  | 5 |  | 5
90.14 | 4.93 | 0.0799 | 2.0494 | 5.97 | 18.77 | 0.23 | 1678.92 | 794.65 | 3 | 3.13 | 9 | 3 | 5 |  | 5 |  | 5
90.16 | 7.221 | 0.1019 | 1.6112 | 7.16 | 19.03 | 0.14 | 1679.3 | 794.83 | 3 | 3.02 | 9 | 3 | 5 |  | 5 |  | 5
90.18 | 8.333 | 0.1147 | 1.3368 | 8.35 | 19.24 | 0.07 | 1679.69 | 795.02 | 4 | 2.93 | 9 | 3 | 4 | * | 5 |  | 5
90.2 | 8.669 | 0.1218 | 1.1866 | 8.72 | 19.35 | 0.04 | 1680.08 | 795.21 | 4 | 2.91 | 9 | 3 | 4 | * | 5 |  | 5
90.22 | 8.458 | 0.1306 | 0.976 | 8.6 | 19.41 | 0.02 | 1680.46 | 795.41 | 3 | 2.94 | 9 | 3 | 4 | * | 5 |  | 5
90.24 | 8.072 | 0.1375 | 0.8048 | 8.24 | 19.48 | -0.01 | 1680.85 | 795.6 | 3 | 2.99 | 9 | 3 | 5 | * | 4 | * | 5
90.26 | 8.79 | [8 empty] | 2.95 |  | 3 | 5 | * | 4 | * | 5
90.28 | 9.508 | [8 empty] | 2.91 |  | 3 | 4 |  | 4 | * | 5
90.3 | 10.225 | [8 empty] | 2.86 |  | 3 | 4 |  | 4 | * | 5
90.32 | 10.943 | [8 empty] | 2.82 |  | 3 | 4 |  | 4 | * | 5
90.34 | 11.661 | 0.1494 | 1.3385 | 11.29 | 19.71 | 0.03 | 1682.81 | 796.58 | 4 | 2.78 | 9 | 3 | 4 |  | 4 | * | 5
90.36 | 13.594 | 0.1535 | 0.6451 | 13.48 | 19.69 | -0.02 | 1683.2 | 796.77 | 4 | 2.64 | 9 | 3 | 4 |  | 4 | * | 5
90.38 | 14.786 | 0.1231 | -0.0239 | 14.26 | 19.63 | -0.07 | 1683.6 | 796.97 | 4 | 2.59 | 9 | 3 | 3 | * | 4 | * | 5
90.4 | 14.42 | 0.123 | -0.6992 | 14.13 | 19.54 | -0.11 | 1683.99 | 797.16 | 4 | 2.58 | 9 | 3 | 3 | * | 4 | * | 5
90.42 | 13.515 | 0.1228 | -0.9103 | 13.01 | 19.51 | -0.15 | 1684.38 | 797.36 | 4 | 2.64 | 9 | 3 | 4 | * |  | * | 5
90.44 | 11.621 | 0.1226 | -0.9549 | 12.02 | 19.48 | -0.17 | 1684.77 | 797.55 | 4 | 2.69 | 9 | 3 | 4 | * |  | * | 5
90.46 | 11.477 | 0.1258 | -0.8796 | 11.31 | 19.41 | -0.18 | 1685.16 | 797.74 | 4 | 2.72 | 9 | 3 | 4 | * |  | * | 5
90.48 | 11.333 | 0.1056 | -0.6264 | 11.21 | 19.33 | -0.16 | 1685.54 | 797.93 | 4 | 2.72 | 9 | 3 | 4 | * |  | * | 5
90.5 | 12.101 | [8 empty] | 2.66 |  | 3 | 4 | * |  | * | 5
90.52 | 12.869 | 0.0961 | -0.229 | 12.72 | 19.21 | -0.11 | 1686.31 | 798.31 | 4 | 2.6 | 9 | 3 |  | * |  | * | 5
90.54 | 14.271 | 0.0913 | -0.3519 | 13.44 | 19.21 | -0.11 | 1686.7 | 798.5 | 5 | 2.56 | 9 | 3 | 3 | * |  | * | 5
90.56 | 13.434 | 0.0942 | -0.6589 | 13.47 | 19.24 | -0.12 | 1687.08 | 798.69 | 5 | 2.56 | 9 | 3 | 3 | * |  | * | 5
90.58 | 13.047 | 0.1039 | -0.6948 | 12.92 | 19.4 | -0.14 | 1687.47 | 798.88 | 4 | 2.62 | 9 | 3 | 4 |  | 4 | * | 5
90.6 | 12.674 | 0.1384 | -0.5644 | 12.59 | 19.62 | -0.13 | 1687.86 | 799.08 | 4 | 2.68 | 9 | 3 | 4 |  | 4 | * | 5
90.62 | 12.7 | [8 empty] | 2.72 |  | 3 | 4 |  | 4 | * | 5
90.64 | 12.727 | [8 empty] | 2.77 |  | 3 | 4 |  | 4 | * | 5
90.66 | 12.753 | 0.188 | -0.3844 | 11.67 | 19.95 | -0.13 | 1689.06 | 799.68 | 4 | 2.81 | 9 | 3 | 4 |  | 4 | * | 5
90.68 | 9.873 | 0.1647 | -0.6537 | 9.61 | 19.73 | -0.17 | 1689.45 | 799.88 | 3 | 2.91 | 9 | 3 | 4 |  | 4 | * | 5
90.7 | 6.487 | 0.1431 | -0.4124 | 7.04 | 19.47 | -0.24 | 1689.84 | 800.07 | 3 | 3.12 | 9 | 3 | 5 |  | 5 |  | 5
90.72 | 4.976 | 0.1303 | -0.0789 | 5.41 | 19.23 | -0.25 | 1690.23 | 800.26 | 3 | 3.31 | 9 | 3 | 5 |  | 5 |  | 5
90.74 | 5.083 | [8 empty] | 3.28 |  | 3 | 5 |  | 5 |  | 5
90.76 | 5.19 | [8 empty] | 3.26 |  | 3 | 5 |  | 5 |  | 5
90.78 | 5.296 | [8 empty] | 3.24 |  | 3 | 5 |  | 5 |  | 5
90.8 | 5.403 | [8 empty] | 3.21 |  | 3 | 5 |  | 5 |  | 5
90.82 | 5.51 | [8 empty] | 3.18 |  | 3 | 5 |  | 5 |  | 5
90.84 | 5.617 | 0.0854 | 1.429 | 5.78 | 18.78 | 0.12 | 1692.49 | 801.35 | 3 | 3.16 | 9 | 3 | 5 |  | 5 |  | 5
90.86 | 5.959 | 0.0841 | 1.1586 | 6.02 | 18.78 | 0.08 | 1692.86 | 801.53 | 3 | 3.13 | 9 | 3 | 5 |  | 5 |  | 5
90.88 | 6.964 | [8 empty] | 3.05 |  | 3 | 5 |  | 5 |  | 5
90.9 | 7.97 | [8 empty] | 2.96 |  | 3 | 5 |  | 5 |  | 5
90.92 | 8.975 | 0.1159 | 1.6552 | 9.1 | 19.32 | 0.07 | 1694.01 | 802.08 | 4 | 2.88 | 9 | 3 | 4 | * | 3 | * | 2
90.94 | 11.595 | 0.1485 | 1.2057 | 11.33 | 19.63 | 0.03 | 1694.4 | 802.28 | 4 | 2.77 | 9 | 3 | 4 | * | 3 | * | 2
90.96 | 12.706 | 0.1663 | 0.7521 | 13.48 | 19.84 | -0.02 | 1694.8 | 802.48 | 4 | 2.67 | 9 | 3 | 4 | * | 3 | * | 2
90.98 | 15.771 | 0.1726 | -0.0785 | 15.9 | 19.97 | -0.06 | 1695.2 | 802.68 | 4 | 2.58 | 9 | 3 | 3 |  | 3 | * | 2
91 | 19.148 | 0.177 | -0.3711 | 19.17 | 20.04 | -0.07 | 1695.6 | 802.89 | 5 | 2.45 | 10 | 2 | 3 |  | 3 | * | 2
91.02 | 22.831 | 0.1664 | -0.7253 | 21.99 | 20.06 | -0.08 | 1696 | 803.09 | 5 | 2.36 | 10 | 2 | 3 |  | 3 | * | 2
91.04 | 24.385 | 0.1592 | -0.895 | 23.82 | 20.04 | -0.08 | 1696.4 | 803.3 | 5 | 2.3 | 10 | 2 | 2 | * | 3 | * | 2
91.06 | 24.773 | 0.1519 | -0.9985 | 24.18 | 19.99 | -0.08 | 1696.8 | 803.5 | 5 | 2.28 | 10 | 2 | 2 | * | 3 | * | 2
91.08 | 23.983 | 0.1447 | -1.0657 | 23.4 | 19.98 | -0.09 | 1697.2 | 803.7 | 5 | 2.3 | 10 | 2 | 2 | * | 3 | * | 2
91.1 | 22.054 | 0.1605 | -1.0028 | 21.51 | 20.01 | -0.1 | 1697.6 | 803.91 | 5 | 2.36 | 10 | 2 | 3 |  | 3 | * | 2
91.12 | 19.132 | 0.1766 | -1.0538 | 19.59 | 20.05 | -0.11 | 1698 | 804.11 | 5 | 2.44 | 10 | 2 | 3 |  | 3 | * | 2
91.14 | 19.171 | [8 empty] | 2.45 |  | 2 | 3 |  | 3 | * | 2
91.16 | 19.211 | [8 empty] | 2.45 |  | 2 | 3 |  | 3 | * | 2
91.18 | 19.25 | [8 empty] | 2.46 |  | 2 | 3 |  | 3 | * | 2
91.2 | 19.29 | [8 empty] | 2.46 |  | 2 | 3 |  | 3 | * | 2
91.22 | 19.329 | 0.1936 | -0.7653 | 19.51 | 20.18 | -0.09 | 1700.01 | 805.14 | 5 | 2.47 | 10 | 2 | 3 |  | 3 | * | 2
91.24 | 21.243 | 0.197 | -0.7705 | 21.03 | 20.23 | -0.09 | 1700.42 | 805.35 | 5 | 2.42 | 10 | 2 | 3 |  | 3 | * | 2
91.26 | 22.981 | 0.1971 | -0.8473 | 22.73 | 20.26 | -0.08 | 1700.82 | 805.56 | 5 | 2.37 | 10 | 2 | 3 |  | 3 | * | 2
91.28 | 24.477 | 0.1954 | -0.8719 | 24.3 | 20.24 | -0.08 | 1701.23 | 805.77 | 5 | 2.32 | 10 | 2 | 3 |  | 3 | * | 2
91.3 | 25.987 | 0.1755 | -0.9432 | 25.64 | 20.18 | -0.08 | 1701.63 | 805.98 | 5 | 2.27 | 10 | 2 | 2 |  | 2 |  | 2
91.32 | 27.026 | 0.1595 | -0.9919 | 26.68 | 20.11 | -0.08 | 1702.03 | 806.18 | 5 | 2.23 | 10 | 2 | 2 |  | 2 |  | 2
91.34 | 27.624 | 0.1551 | -1.0496 | 27.48 | 20.08 | -0.08 | 1702.43 | 806.39 | 5 | 2.21 | 10 | 2 | 2 |  | 2 |  | 2
91.36 | 28.418 | 0.1571 | -1.0877 | 27.76 | 20.08 | -0.08 | 1702.84 | 806.59 | 5 | 2.2 | 10 | 2 | 2 |  | 2 |  | 2
91.38 | 27.892 | 0.159 | -1.1365 | 27.49 | 20.09 | -0.08 | 1703.24 | 806.8 | 5 | 2.21 | 10 | 2 | 2 |  | 2 |  | 2
91.4 | 26.821 | 0.161 | -1.1404 | 26.29 | 20.17 | -0.08 | 1703.64 | 807.01 | 5 | 2.25 | 10 | 2 | 2 |  | 2 |  | 2
91.42 | 24.813 | 0.1977 | -1.0626 | 25.16 | 20.27 | -0.08 | 1704.05 | 807.22 | 5 | 2.3 | 10 | 2 | 2 |  | 2 |  | 2
91.44 | 24.489 | 0.2161 | -1.0311 | 24.28 | 20.37 | -0.09 | 1704.45 | 807.43 | 5 | 2.35 | 10 | 2 | 3 | * | 2 |  | 2
91.46 | 24.164 | 0.2217 | -0.9846 | 23.96 | 20.38 | -0.09 | 1704.86 | 807.64 | 5 | 2.36 | 10 | 2 | 3 | * | 2 |  | 2
91.48 | 24.285 | [8 empty] | 2.34 |  | 2 | 3 | * | 2 |  | 2
91.5 | 24.406 | 0.2031 | -0.93 | 24.7 | 20.32 | -0.08 | 1705.67 | 808.06 | 5 | 2.33 | 10 | 2 | 3 | * | 2 |  | 2
91.52 | 26.451 | 0.1931 | -0.9984 | 25.93 | 20.3 | -0.08 | 1706.08 | 808.27 | 5 | 2.29 | 10 | 2 | 2 |  | 2 |  | 2
91.54 | 27.499 | 0.1886 | -0.9678 | 27.01 | 20.28 | -0.07 | 1706.49 | 808.48 | 5 | 2.26 | 10 | 2 | 2 |  | 2 |  | 2
91.56 | 27.673 | 0.1841 | -0.9828 | 27 | 20.25 | -0.07 | 1706.89 | 808.69 | 5 | 2.25 | 10 | 2 | 2 |  | 2 |  | 2
91.58 | 26.416 | 0.1796 | -1.0412 | 25.56 | 20.23 | -0.08 | 1707.3 | 808.9 | 5 | 2.29 | 10 | 2 | 2 |  | 2 |  | 2
91.6 | 23.21 | 0.1873 | -1.1448 | 21.78 | 20.16 | -0.1 | 1707.7 | 809.1 | 5 | 2.39 | 10 | 2 | 3 | * |  | * | 2
91.62 | 16.393 | 0.1817 | -1.1797 | 18.16 | 20.17 | -0.12 | 1708.1 | 809.31 | 5 | 2.52 | 10 | 2 | 3 | * |  | * | 2
91.64 | 15.526 | 0.2177 | -0.9442 | 15.63 | 20.15 | -0.11 | 1708.5 | 809.52 | 4 | 2.63 | 10 | 2 | 4 | * |  | * | 2
91.66 | 15.364 | 0.2071 | 0.0974 | 15.36 | 20.19 | -0.07 | 1708.91 | 809.72 | 4 | 2.65 | 10 | 2 | 4 | * |  | * | 2
91.68 | 15.202 | 0.2066 | 0.7928 | 15.29 | 20.17 | -0.03 | 1709.31 | 809.93 | 4 | 2.65 | 10 | 2 | 4 | * |  | * | 2
91.7 | 16.792 | [8 empty] | 2.6 |  | 2 |  | * |  | * | 2
91.72 | 18.382 | 0.2057 | -0.0443 | 17.58 | 20.22 | -0.06 | 1710.12 | 810.35 | 4 | 2.56 | 10 | 2 | 3 |  | 3 | * | 2
91.74 | 19.353 | 0.2099 | -0.4803 | 18.88 | 20.24 | -0.08 | 1710.53 | 810.56 | 5 | 2.51 | 10 | 2 | 3 |  | 3 | * | 2
91.76 | 19.137 | 0.2032 | -0.6836 | 19.03 | 20.23 | -0.09 | 1710.93 | 810.76 | 5 | 2.5 | 10 | 2 | 3 |  | 3 | * | 2
91.78 | 18.942 | 0.1965 | -0.6198 | 18.81 | 20.19 | -0.09 | 1711.33 | 810.97 | 5 | 2.5 | 10 | 2 | 3 |  | 3 | * | 2
91.8 | 18.747 | 0.1898 | -0.6504 | 18.61 | 20.16 | -0.09 | 1711.74 | 811.18 | 5 | 2.5 | 10 | 2 | 3 |  | 3 | * | 2
91.82 | 18.552 | 0.1912 | -0.7522 | 17.81 | 20.14 | -0.1 | 1712.14 | 811.39 | 5 | 2.53 | 10 | 2 | 3 |  | 3 | * | 2
91.84 | 16.581 | 0.1926 | -0.8668 | 16.16 | 20.12 | -0.12 | 1712.54 | 811.59 | 4 | 2.6 | 10 | 2 |  | * | 3 | * | 2
91.86 | 13.842 | 0.2007 | -0.9144 | 14.5 | 20.12 | -0.13 | 1712.94 | 811.8 | 4 | 2.68 | 10 | 2 | 4 |  | 4 | * | 2
91.88 | 13.501 | 0.2109 | -0.3715 | 13.43 | 20.13 | -0.11 | 1713.35 | 812 | 4 | 2.74 | 10 | 2 | 4 |  | 4 | * | 2
91.9 | 13.159 | 0.2145 | 0.2219 | 13.14 | 20.15 | -0.09 | 1713.75 | 812.21 | 4 | 2.76 | 10 | 2 | 4 |  | 4 | * | 2
91.92 | 13.092 | [8 empty] | 2.76 |  | 2 | 4 |  | 4 | * | 2
91.94 | 13.025 | 0.1804 | -0.7757 | 12.3 | 19.96 | -0.14 | 1714.55 | 812.62 | 4 | 2.77 | 10 | 2 | 4 |  | 4 | * | 2
91.96 | 11.412 | 0.1632 | -0.8754 | 11.16 | 19.77 | -0.19 | 1714.95 | 812.82 | 4 | 2.81 | 10 | 2 | 4 |  | 4 | * | 2
91.98 | 9.557 | 0.146 | -0.9047 | 9.96 | 19.64 | -0.2 | 1715.34 | 813.01 | 4 | 2.88 | 10 | 2 | 4 |  | 4 | * | 2
92 | 9.355 | 0.1419 | -0.4944 | 9.26 | 19.54 | -0.18 | 1715.73 | 813.21 | 4 | 2.91 | 10 | 2 | 4 |  | 4 | * | 2
92.02 | 9.154 | 0.1378 | 0.0337 | 9.16 | 19.5 | -0.12 | 1716.12 | 813.4 | 4 | 2.92 | 10 | 2 | 4 |  | 4 | * | 2
92.04 | 9.578 | [8 empty] | 2.86 |  | 2 | 4 |  | 4 | * | 2
92.06 | 10.001 | 0.1365 | 0.992 | 10.84 | 19.53 | -0.01 | 1716.9 | 813.79 | 4 | 2.79 | 10 | 2 | 4 |  | 4 | * | 2
92.08 | 13.096 | 0.1292 | 0.8607 | 12.97 | 19.59 | -0.01 | 1717.29 | 813.99 | 4 | 2.66 | 10 | 2 | 4 |  | 4 | * | 2
92.1 | 15.334 | 0.1298 | 0.4822 | 15.19 | 19.59 | -0.03 | 1717.68 | 814.18 | 5 | 2.55 | 10 | 2 | 3 |  | 3 | * | 2
92.12 | 16.854 | 0.1185 | 0.0554 | 16.82 | 19.59 | -0.06 | 1718.08 | 814.38 | 5 | 2.47 | 10 | 2 | 3 |  | 3 | * | 2
92.14 | 18.241 | 0.1147 | -0.3298 | 18.14 | 19.55 | -0.07 | 1718.47 | 814.57 | 5 | 2.41 | 10 | 2 | 3 |  | 3 | * | 2
92.16 | 19.495 | 0.1109 | -0.5953 | 19.14 | 19.54 | -0.08 | 1718.86 | 814.77 | 5 | 2.37 | 10 | 2 | 3 |  | 3 | * | 2
92.18 | 20.022 | 0.1071 | -0.6963 | 19.68 | 19.53 | -0.09 | 1719.25 | 814.96 | 5 | 2.35 | 10 | 2 | 3 |  | 3 | * | 2
92.2 | 19.935 | 0.109 | -0.7286 | 19.49 | 19.6 | -0.09 | 1719.64 | 815.16 | 5 | 2.37 | 10 | 2 | 3 |  | 3 | * | 2
92.22 | 18.957 | 0.1323 | -0.7202 | 12.87 | 19.01 | -0.12 | 1720.02 | 815.34 | 5 | 2.57 | 10 | 2 | 3 |  | 3 | * | 2
92.24 | 19.263 | [8 empty] | 1.28 |  | 2 | 1 |  | 1 | * | 2
92.26 | 19.568 |  | -0.7225 | 0 | 17 | 0 | 1720.7 | 815.63 | 0 | 0 | 10 | 2 | 1 |  | 1 | * | 2
92.28 | 21.037 |  | -0.8773 | 0 | 17 | 0 | 1721.04 | 815.77 | 0 | 0 | 10 | 2 | 1 |  | 1 | * | 2
92.3 | 22.358 |  | -1.026 | 0 | 17 | 0 | 1721.38 | 815.92 | 0 | 0 | 10 | 2 | 1 |  | 1 | * | 2
92.32 | 22.404 | [8 empty] | 0.2 |  | 2 | 1 |  | 1 | * | 2
92.34 | 22.45 | [8 empty] | 0.4 |  | 2 | 1 |  | 1 | * | 2
92.36 | 22.496 | [8 empty] | 0.59 |  | 2 | 1 |  | 1 | * | 2
92.38 | 22.542 | [8 empty] | 0.79 |  | 2 | 1 |  | 1 | * | 2
92.4 | 22.588 | [8 empty] | 0.99 |  | 2 | 1 |  | 1 | * | 2
92.42 | 22.633 | [8 empty] | 1.19 |  | 2 | 1 |  | 1 | * | 2
92.44 | 22.679 | [8 empty] | 1.39 |  | 2 | 1 |  | 1 | * | 2
92.46 | 22.725 | [8 empty] | 1.59 |  | 2 | 1 |  | 1 | * | 2
92.48 | 22.771 | [8 empty] | 1.78 |  | 2 | 1 |  | 1 | * | 2
92.5 | 22.817 | [8 empty] | 1.98 |  | 2 | 1 |  | 1 | * | 2
92.52 | 22.863 | 0.0694 | 0.1406 | 22.91 | 19.03 | -0.04 | 1725.35 | 817.73 | 5 | 2.18 | 10 | 2 | 2 |  | 2 |  | 2
92.54 | 24.279 | 0.0637 | 0.1122 | 23.88 | 18.96 | -0.04 | 1725.73 | 817.91 | 5 | 2.14 | 10 | 2 | 2 |  | 2 |  | 2
92.56 | 24.43 | 0.0535 | 0.0918 | 24.24 | 18.75 | -0.04 | 1726.11 | 818.09 | 5 | 2.11 | 10 | 2 | 2 |  | 2 |  | 2
92.58 | 23.957 | 0.0383 | 0.077 | 23.9 | 18.51 | -0.04 | 1726.48 | 818.27 | 5 | 2.1 | 10 | 2 | 2 |  | 2 |  | 2
92.6 | 23.262 | 0.0346 | 0.0722 | 23.11 | 18.27 | -0.04 | 1726.84 | 818.44 | 5 | 2.1 | 10 | 2 | 2 |  | 2 |  | 2
92.62 | 22.084 | 0.031 | 0.0601 | 22.02 | 18.12 | -0.04 | 1727.2 | 818.6 | 5 | 2.11 | 10 | 2 | 2 |  | 2 |  | 2
92.64 | 20.692 | 0.0273 | 0.0222 | 20.45 | 18.03 | -0.05 | 1727.56 | 818.77 | 5 | 2.15 | 10 | 2 | 2 |  | 2 |  | 2
92.66 | 18.542 | 0.0299 | 0.0172 | 19.19 | 17.83 | -0.05 | 1727.92 | 818.93 | 5 | 2.17 | 10 | 2 | 2 |  | 2 |  | 2
92.68 | 18.319 | 0.0182 | 0.0286 | 18.33 | 17.65 | -0.05 | 1728.27 | 819.08 | 5 | 2.19 | 10 | 2 | 2 |  | 2 |  | 2
92.7 | 18.097 | 0.0174 | 0.1019 | 18.11 | 17.38 | -0.05 | 1728.62 | 819.23 | 5 | 2.18 | 10 | 2 | 2 |  | 2 |  | 2
92.72 | 17.875 | 0.0166 | 0.1318 | 17.96 | 17.33 | -0.05 | 1728.97 | 819.38 | 5 | 2.19 | 10 | 2 | 2 |  | 2 |  | 2
92.74 | 17.827 | 0.0158 | 0.1185 | 17.68 | 17.31 | -0.05 | 1729.31 | 819.53 | 5 | 2.19 | 10 | 2 | 2 |  | 2 |  | 2
92.76 | 18.375 | [8 empty] | 2.23 |  | 2 | 2 |  | 2 |  | 2
92.78 | 18.924 | [8 empty] | 2.28 |  | 2 | 2 |  | 2 |  | 2
92.8 | 19.472 | 0.0728 | 0.2146 | 19.68 | 19.29 | -0.04 | 1730.43 | 820.06 | 5 | 2.32 | 10 | 2 | 3 | * | 4 | * | 2
92.82 | 21.802 | 0.1481 | 0.1561 | 20.88 | 19.96 | -0.04 | 1730.83 | 820.26 | 5 | 2.39 | 10 | 2 | 3 | * | 4 | * | 2
92.84 | 21.312 | 0.2463 | -0.0807 | 20.03 | 20.26 | -0.06 | 1731.23 | 820.47 | 5 | 2.47 | 10 | 2 | 3 | * | 4 | * | 2
92.86 | 17.02 | 0.2199 | -0.3623 | 18.18 | 20.34 | -0.08 | 1731.64 | 820.68 | 4 | 2.56 | 10 | 2 | 3 | * | 4 | * | 2
92.88 | 16.397 | 0.2124 | -0.555 | 16.34 | 20.22 | -0.08 | 1732.04 | 820.89 | 4 | 2.62 | 10 | 2 | 4 |  | 4 | * | 2
92.9 | 15.775 | 0.2049 | 0.023 | 15.77 | 20.17 | -0.07 | 1732.45 | 821.1 | 4 | 2.63 | 10 | 2 | 4 |  | 4 | * | 2
92.92 | 18.544 | [8 empty] | 2.54 |  | 2 | 3 | * | 4 | * | 2
92.94 | 21.314 | 0.19 | 0.6322 | 20.21 | 20.12 | -0.03 | 1733.25 | 821.51 | 5 | 2.44 | 10 | 2 | 3 | * | 4 | * | 2
92.96 | 23.931 | 0.1556 | -0.0334 | 23.28 | 20 | -0.04 | 1733.65 | 821.71 | 5 | 2.32 | 10 | 2 | 3 | * | 4 | * | 2
92.98 | 24.52 | 0.1195 | -0.1999 | 24.4 | 19.76 | -0.05 | 1734.05 | 821.91 | 5 | 2.24 | 10 | 2 | 2 |  | 2 |  | 2
93 | 24.86 | 0.0961 | -0.3805 | 24.57 | 19.5 | -0.05 | 1734.44 | 822.11 | 5 | 2.2 | 10 | 2 | 2 |  | 2 |  | 2
93.02 | 24.499 | 0.0808 | -0.3061 | 24.44 | 19.31 | -0.05 | 1734.82 | 822.3 | 5 | 2.18 | 10 | 2 | 2 |  | 2 |  | 2
93.04 | 24.13 | 0.0758 | -0.2119 | 23.91 | 19.1 | -0.05 | 1735.2 | 822.48 | 5 | 2.16 | 10 | 2 | 2 |  | 2 |  | 2
93.06 | 23.224 | 0.0546 | -0.1264 | 23.16 | 18.85 | -0.05 | 1735.58 | 822.66 | 5 | 2.15 | 10 | 2 | 2 |  | 2 |  | 2
93.08 | 22.211 | 0.0416 | -0.0785 | 22.1 | 18.54 | -0.05 | 1735.95 | 822.84 | 5 | 2.15 | 10 | 2 | 2 |  | 2 |  | 2
93.1 | 20.903 | 0.0374 | -0.045 | 20.76 | 18.32 | -0.05 | 1736.32 | 823.01 | 5 | 2.17 | 10 | 2 | 2 |  | 2 |  | 2
93.12 | 19.197 | 0.0335 | -0.0435 | 19.4 | 18.19 | -0.05 | 1736.68 | 823.18 | 5 | 2.2 | 10 | 2 | 2 |  | 2 |  | 2
93.14 | 18.113 | 0.0322 | -0.0381 | 18.15 | 18.09 | -0.06 | 1737.04 | 823.34 | 5 | 2.23 | 10 | 2 | 2 |  | 2 |  | 2
93.16 | 17.154 | 0.0309 | -0.0262 | 17.22 | 18.03 | -0.06 | 1737.4 | 823.5 | 5 | 2.26 | 10 | 2 | 2 |  | 2 |  | 2
93.18 | 16.395 | 0.0296 | -0.0165 | 16.44 | 17.98 | -0.06 | 1737.76 | 823.67 | 5 | 2.28 | 10 | 2 | 2 |  | 2 |  | 2
93.2 | 17.061 | [8 empty] | 2.27 |  | 2 | 2 |  | 2 |  | 2
93.22 | 17.726 | [8 empty] | 2.25 |  | 2 | 2 |  | 2 |  | 2
93.24 | 18.392 | 0.0368 | 0.1375 | 18.37 | 18.31 | -0.05 | 1738.85 | 824.17 | 5 | 2.24 | 10 | 2 | 2 |  | 2 |  | 2
93.26 | 20.41 | 0.0466 | 0.0674 | 19.9 | 18.55 | -0.05 | 1739.22 | 824.34 | 5 | 2.22 | 10 | 2 | 2 |  | 2 |  | 2
93.28 | 20.866 | 0.0564 | -0.055 | 20.41 | 18.78 | -0.05 | 1739.6 | 824.52 | 5 | 2.23 | 10 | 2 | 2 |  | 2 |  | 2
93.3 | 20.031 | 0.0661 | -0.3378 | 19.64 | 19.11 | -0.07 | 1739.98 | 824.71 | 5 | 2.3 | 10 | 2 | 2 |  | 2 |  | 2
93.32 | 18.184 | 0.1052 | -0.4276 | 17.68 | 19.36 | -0.08 | 1740.37 | 824.9 | 5 | 2.4 | 10 | 2 | 3 |  | 3 | * | 2
93.34 | 15.068 | 0.1214 | -0.4977 | 15.95 | 19.62 | -0.1 | 1740.76 | 825.1 | 5 | 2.52 | 10 | 2 | 3 |  | 3 | * | 2
93.36 | 14.857 | 0.1523 | -0.4041 | 14.79 | 19.77 | -0.1 | 1741.16 | 825.29 | 4 | 2.6 | 10 | 2 |  | * | 3 | * | 2
93.38 | 14.646 | 0.1695 | -0.1739 | 14.61 | 19.84 | -0.08 | 1741.55 | 825.5 | 4 | 2.63 | 10 | 2 | 4 | * | 3 | * | 2
93.4 | 15.856 | [8 empty] | 2.56 |  | 2 | 3 |  | 3 | * | 2
93.42 | 17.067 | 0.1389 | 0.1038 | 17.12 | 19.76 | -0.06 | 1742.34 | 825.89 | 5 | 2.5 | 10 | 2 | 3 |  | 3 | * | 2
93.44 | 19.848 | 0.1301 | -0.0897 | 19.53 | 19.67 | -0.06 | 1742.74 | 826.09 | 5 | 2.39 | 10 | 2 | 3 |  | 3 | * | 2
93.46 | 21.723 | 0.1033 | -0.2316 | 21.71 | 19.54 | -0.06 | 1743.13 | 826.29 | 5 | 2.29 | 10 | 2 | 2 |  | 2 |  | 2
93.48 | 23.683 | 0.0855 | -0.3549 | 23.41 | 19.37 | -0.06 | 1743.52 | 826.48 | 5 | 2.22 | 10 | 2 | 2 |  | 2 |  | 2
93.5 | 25.051 | 0.0802 | -0.4782 | 24.7 | 19.28 | -0.06 | 1743.9 | 826.67 | 5 | 2.17 | 10 | 2 | 2 |  | 2 |  | 2
93.52 | 25.669 | 0.0794 | -0.6352 | 25.36 | 19.26 | -0.06 | 1744.29 | 826.86 | 5 | 2.15 | 10 | 2 | 2 |  | 2 |  | 2
93.54 | 25.704 | 0.0785 | -0.6282 | 25.48 | 19.25 | -0.06 | 1744.67 | 827.04 | 5 | 2.14 | 10 | 2 | 2 |  | 2 |  | 2
93.56 | 25.432 | 0.0777 | -0.5425 | 25.21 | 19.36 | -0.06 | 1745.06 | 827.24 | 5 | 2.17 | 10 | 2 | 2 |  | 2 |  | 2
93.58 | 24.815 | 0.1047 | -0.4571 | 24.7 | 19.57 | -0.06 | 1745.45 | 827.43 | 5 | 2.21 | 10 | 2 | 2 |  | 2 |  | 2
93.6 | 24.136 | 0.1317 | -0.4099 | 23.81 | 20.07 | -0.06 | 1745.85 | 827.64 | 5 | 2.32 | 10 | 2 | 3 | * | 2 |  | 2
93.62 | 22.723 | 0.2545 | -0.3693 | 21.95 | 20.37 | -0.07 | 1746.26 | 827.85 | 5 | 2.43 | 10 | 2 | 3 | * | 2 |  | 2
93.64 | 19.227 | 0.2689 | -0.4478 | 18.55 | 20.52 | -0.08 | 1746.67 | 828.06 | 4 | 2.58 | 10 | 2 | 3 | * | 2 |  | 2
93.66 | 13.972 | 0.2677 | -0.5468 | 15.53 | 20.49 | -0.1 | 1747.08 | 828.27 | 4 | 2.71 | 10 | 2 | 4 | * |  | * | 2
93.68 | 13.623 | 0.2819 | -0.2083 | 13.64 | 20.48 | -0.07 | 1747.49 | 828.49 | 4 | 2.81 | 10 | 2 | 4 | * |  | * | 2
93.7 | 13.274 | 0.2961 | 1.0402 | 13.45 | 20.53 | 0 | 1747.9 | 828.7 | 4 | 2.83 | 10 | 2 | 4 | * |  | * | 2
93.72 | 13.698 | [8 empty] | 2.78 |  | 2 | 4 | * |  | * | 2
93.74 | 14.123 | 0.2858 | 1.4756 | 15.34 | 20.55 | 0.01 | 1748.72 | 829.13 | 4 | 2.73 | 10 | 2 | 4 | * |  | * | 2
93.76 | 18.359 | 0.2658 | -0.2217 | 18.06 | 20.5 | -0.04 | 1749.13 | 829.35 | 4 | 2.6 | 10 | 2 |  | * |  | * | 2
93.78 | 21.579 | 0.2326 | -0.6882 | 21.43 | 20.45 | -0.08 | 1749.54 | 829.56 | 5 | 2.47 | 10 | 2 | 3 | * |  | * | 2
93.8 | 24.688 | 0.2105 | -0.7821 | 24.06 | 20.26 | -0.07 | 1749.95 | 829.77 | 5 | 2.35 | 10 | 2 | 3 | * |  | * | 2
93.82 | 26.365 | 0.1351 | -0.7373 | 26.34 | 20.01 | -0.07 | 1750.35 | 829.97 | 5 | 2.24 | 10 | 2 | 2 |  | 2 |  | 2
93.84 | 28.419 | 0.1069 | -0.7772 | 27.82 | 19.73 | -0.06 | 1750.74 | 830.17 | 5 | 2.16 | 10 | 2 | 2 |  | 2 |  | 2
93.86 | 29.129 | 0.1058 | -0.7824 | 28.82 | 19.64 | -0.06 | 1751.13 | 830.37 | 5 | 2.12 | 10 | 2 | 2 |  | 2 |  | 2
93.88 | 29.39 | 0.1046 | -0.7621 | 29.09 | 19.63 | -0.06 | 1751.53 | 830.56 | 5 | 2.11 | 10 | 2 | 2 |  | 2 |  | 2
93.9 | 29.539 | [8 empty] | 2.11 |  | 2 | 2 |  | 2 |  | 2
93.92 | 29.689 | [8 empty] | 2.12 |  | 2 | 2 |  | 2 |  | 2
93.94 | 29.838 | 0.118 | -0.1831 | 29.81 | 19.78 | -0.04 | 1752.71 | 831.16 | 5 | 2.12 | 10 | 2 | 2 |  | 2 |  | 2
93.96 | 30.446 | 0.1214 | -0.0548 | 30.54 | 19.82 | -0.03 | 1753.11 | 831.36 | 5 | 2.11 | 10 | 2 | 2 |  | 2 |  | 2
93.98 | 31.362 | 0.1247 | 0.0389 | 31.34 | 19.86 | -0.03 | 1753.5 | 831.56 | 5 | 2.1 | 10 | 2 | 2 |  | 2 |  | 2
94 | 32.215 | 0.127 | 0.0676 | 32.13 | 19.89 | -0.03 | 1753.9 | 831.76 | 5 | 2.08 | 10 | 2 | 2 |  | 2 |  | 2
94.02 | 32.763 | 0.1284 | 0.0716 | 32.68 | 19.92 | -0.03 | 1754.3 | 831.96 | 6 | 2.08 | 11 | 1 | 2 |  | 2 |  | 2
94.04 | 33.005 | 0.1332 | 0.0795 | 32.93 | 19.95 | -0.03 | 1754.7 | 832.17 | 6 | 2.08 | 11 | 1 | 2 |  | 2 |  | 2
94.06 | 33.054 | [8 empty] | 2.08 |  | 1 | 2 |  | 2 |  | 2
94.08 | 33.103 | 0.1402 | 0.1323 | 33.13 | 20 | -0.03 | 1755.5 | 832.57 | 5 | 2.08 | 11 | 1 | 2 |  | 2 |  | 2
94.1 | 33.217 | 0.1383 | 0.1445 | 33.27 | 20 | -0.02 | 1755.9 | 832.78 | 6 | 2.08 | 11 | 1 | 2 |  | 2 |  | 2
94.12 | 33.404 | 0.1359 | 0.1553 | 33.32 | 19.98 | -0.02 | 1756.3 | 832.98 | 6 | 2.07 | 11 | 1 | 2 |  | 2 |  | 2
94.14 | 33.238 | 0.1313 | 0.1659 | 33.21 | 19.94 | -0.02 | 1756.7 | 833.18 | 6 | 2.07 | 11 | 1 | 2 |  | 2 |  | 2
94.16 | 32.894 | 0.1278 | 0.1458 | 32.92 | 19.92 | -0.03 | 1757.09 | 833.38 | 6 | 2.07 | 11 | 1 | 2 |  | 2 |  | 2
94.18 | 32.551 | 0.1276 | 0.0898 | 32.51 | 19.91 | -0.03 | 1757.49 | 833.59 | 6 | 2.08 | 11 | 1 | 2 |  | 2 |  | 2
94.2 | 32.472 | [8 empty] | 2.08 |  | 1 | 2 |  | 2 |  | 2
94.22 | 32.393 | [8 empty] | 2.09 |  | 1 | 2 |  | 2 |  | 2
94.24 | 32.314 | 0.1303 | 0.1703 | 32.22 | 19.93 | -0.02 | 1758.69 | 834.19 | 5 | 2.09 | 11 | 1 | 2 |  | 2 |  | 2
94.26 | 32.293 | [8 empty] | 2.09 |  | 1 | 2 |  | 2 |  | 2
94.28 | 32.272 | [8 empty] | 2.09 |  | 1 | 2 |  | 2 |  | 2
94.3 | 32.252 | [8 empty] | 2.09 |  | 1 | 2 |  | 2 |  | 2
94.32 | 32.231 | 0.1336 | 0.1333 | 32.23 | 19.95 | -0.03 | 1760.28 | 835 | 5 | 2.09 | 11 | 1 | 2 |  | 2 |  | 2
94.34 | 32.281 | [8 empty] | 2.09 |  | 1 | 2 |  | 2 |  | 2
94.36 | 32.331 | 0.1324 | 0.1507 | 32.4 | 19.94 | -0.03 | 1761.08 | 835.41 | 5 | 2.09 | 11 | 1 | 2 |  | 2 |  | 2
94.38 | 32.597 | 0.1322 | 0.1612 | 32.72 | 19.94 | -0.02 | 1761.48 | 835.61 | 5 | 2.08 | 11 | 1 | 2 |  | 2 |  | 2
94.4 | 33.13 | 0.1321 | 0.1739 | 33.18 | 19.95 | -0.02 | 1761.88 | 835.81 | 6 | 2.07 | 11 | 1 | 2 |  | 2 |  | 2
94.42 | 33.707 | 0.132 | 0.177 | 33.75 | 19.96 | -0.02 | 1762.28 | 836.02 | 6 | 2.06 | 11 | 1 | 2 |  | 2 |  | 2
94.44 | 34.314 | 0.1324 | 0.1761 | 34.37 | 19.97 | -0.02 | 1762.68 | 836.22 | 6 | 2.05 | 11 | 1 | 1 |  | 1 | * | 2
94.46 | 35.026 | 0.1344 | 0 | 35.05 | 19.98 | -0.02 | 1763.08 | 836.42 | 6 | 2.04 | 11 | 1 | 1 |  | 1 | * | 2
94.48 | 35.737 | 0.1328 | 0.1834 | 35.76 | 19.96 | -0.02 | 1763.48 | 836.63 | 6 | 2.03 | 11 | 1 | 1 |  | 1 | * | 2
94.5 | 36.448 | 0.1243 | 0.1815 | 36.22 | 19.91 | -0.02 | 1763.87 | 836.83 | 6 | 2.01 | 11 | 1 | 1 |  | 1 | * | 2
94.52 | 36.365 | 0.115 | 0.1607 | 36.25 | 19.82 | -0.02 | 1764.27 | 837.03 | 6 | 2 | 11 | 1 | 1 |  | 1 | * | 2
94.54 | 35.84 | 0.1061 | 0.1357 | 35.26 | 19.71 | -0.02 | 1764.66 | 837.23 | 6 | 2 | 11 | 1 | 1 |  | 1 | * | 2
94.56 | 33.488 | 0.0943 | 0.082 | 33.19 | 19.55 | -0.03 | 1765.06 | 837.42 | 6 | 2.02 | 11 | 1 | 1 |  | 1 | * | 2
94.58 | 30.187 | 0.0789 | 0.0238 | 30.76 | 19.35 | -0.03 | 1765.44 | 837.61 | 6 | 2.04 | 11 | 1 | 1 |  | 1 | * | 2
94.6 | 28.586 | 0.0688 | 0.0179 | 28.72 | 19.19 | -0.03 | 1765.83 | 837.8 | 6 | 2.07 | 11 | 1 | 2 |  | 2 |  | 2
94.62 | 28.073 | [8 empty] | 2.08 |  | 1 | 2 |  | 2 |  | 2
94.64 | 27.56 | 0.0677 | 0.1161 | 27.45 | 19.18 | -0.03 | 1766.59 | 838.17 | 5 | 2.09 | 11 | 1 | 2 |  | 2 |  | 2
94.66 | 27.38 | 0.0816 | 0.1113 | 27.33 | 19.32 | -0.03 | 1766.98 | 838.36 | 5 | 2.11 | 11 | 1 | 2 |  | 2 |  | 2
94.68 | 26.99 | 0.0955 | 0.1059 | 27.04 | 19.5 | -0.03 | 1767.37 | 838.56 | 5 | 2.14 | 11 | 1 | 2 |  | 2 |  | 2
94.7 | 26.675 | 0.1095 | 0.1066 | 26.77 | 19.68 | -0.03 | 1767.76 | 838.76 | 5 | 2.18 | 11 | 1 | 2 |  | 2 |  | 2
94.72 | 26.569 | 0.1321 | 0.1014 | 26.23 | 19.91 | -0.03 | 1768.16 | 838.96 | 5 | 2.23 | 11 | 1 | 2 |  | 2 |  | 2
94.74 | 25.406 | 0.172 | 0.0627 | 25.67 | 20.16 | -0.04 | 1768.56 | 839.16 | 5 | 2.29 | 11 | 1 | 2 |  | 2 |  | 2
94.76 | 25.507 | [8 empty] | 2.3 |  | 1 | 2 |  | 2 |  | 2
94.78 | 25.608 | 0.2167 | 0.1215 | 26.31 | 20.44 | -0.04 | 1769.38 | 839.59 | 5 | 2.32 | 11 | 1 | 3 | * | 2 |  | 2
94.8 | 28.349 | 0.2262 | -0.2687 | 27.98 | 20.5 | -0.05 | 1769.79 | 839.8 | 5 | 2.29 | 11 | 1 | 2 |  | 2 |  | 2
94.82 | 30.131 | 0.2363 | -0.6188 | 30.25 | 20.55 | -0.05 | 1770.2 | 840.02 | 5 | 2.24 | 11 | 1 | 2 |  | 2 |  | 2
94.84 | 32.588 | 0.2291 | -0.6967 | 32.26 | 20.56 | -0.05 | 1770.61 | 840.23 | 5 | 2.2 | 11 | 1 | 2 |  | 2 |  | 2
94.86 | 34.472 | 0.2169 | -0.7543 | 33.99 | 20.41 | -0.05 | 1771.02 | 840.44 | 5 | 2.14 | 11 | 1 | 2 |  | 2 |  | 2
94.88 | 35.368 | 0.1418 | -0.8499 | 35.12 | 20.22 | -0.05 | 1771.42 | 840.65 | 5 | 2.08 | 11 | 1 | 2 |  | 2 |  | 2
94.9 | 36.035 | 0.1349 | -0.919 | 35.82 | 20.02 | -0.05 | 1771.82 | 840.86 | 6 | 2.04 | 11 | 1 | 1 | * | 2 |  | 2
94.92 | 36.604 | 0.1362 | -0.9419 | 24.09 | 19.39 | -0.07 | 1772.21 | 841.05 | 5 | 2.21 | 11 | 1 | 2 |  | 2 |  | 2
94.94 | 37.471 |  | -0.8884 | 0 | 17 | 0 | 1772.55 | 841.19 | 0 | 0 | 11 | 1 | 1 |  | 1 | * | 2
94.96 | 37.489 |  | -0.8208 | 0 | 17 | 0 | 1772.89 | 841.33 | 0 | 0 | 11 | 1 | 1 |  | 1 | * | 2
94.98 | 36.466 |  | -0.6792 | 0 | 17 | 0 | 1773.23 | 841.48 | 0 | 0 | 11 | 1 | 1 |  | 1 | * | 2
95 | 35.357 |  | -0.5391 | 0 | 17 | 0 | 1773.57 | 841.62 | 0 | 0 | 11 | 1 | 1 |  | 1 | * | 2
95.02 | 34.983 | [8 empty] | 0.16 |  | 1 | 1 |  | 1 | * | 2
95.04 | 34.609 | [8 empty] | 0.32 |  | 1 | 1 |  | 1 | * | 2
95.06 | 34.235 | [8 empty] | 0.49 |  | 1 | 1 |  | 1 | * | 2
95.08 | 33.861 | [8 empty] | 0.65 |  | 1 | 1 |  | 1 | * | 2
95.1 | 33.487 | [8 empty] | 0.81 |  | 1 | 1 |  | 1 | * | 2
95.12 | 33.113 | [8 empty] | 0.97 |  | 1 | 1 |  | 1 | * | 2
95.14 | 32.739 | [8 empty] | 1.14 |  | 1 | 1 |  | 1 | * | 2
95.16 | 32.365 | [8 empty] | 1.3 |  | 1 | 1 |  | 1 | * | 2
95.18 | 31.991 | [8 empty] | 1.46 |  | 1 | 1 |  | 1 | * | 2
95.2 | 31.617 | [8 empty] | 1.62 |  | 1 | 1 |  | 1 | * | 2
95.22 | 31.243 | [8 empty] | 1.79 |  | 1 | 1 |  | 1 | * | 2
95.24 | 30.869 | [8 empty] | 1.95 |  | 1 | 1 |  | 1 | * | 2
95.26 | 30.495 | 0.1179 | 0.1026 | 30.28 | 19.76 | -0.03 | 1778.49 | 843.98 | 5 | 2.11 | 11 | 1 | 2 |  | 2 |  | 2
95.28 | 29.986 | 0.1158 | 0.1221 | 30.01 | 19.75 | -0.03 | 1778.88 | 844.18 | 5 | 2.12 | 11 | 1 | 2 |  | 2 |  | 2
95.3 | 29.467 | 0.1119 | 0.1314 | 29.52 | 19.73 | -0.03 | 1779.27 | 844.38 | 5 | 2.12 | 11 | 1 | 2 |  | 2 |  | 2
95.32 | 29.036 | 0.1121 | 0.1414 | 29.17 | 19.7 | -0.03 | 1779.67 | 844.58 | 5 | 2.13 | 11 | 1 | 2 |  | 2 |  | 2
95.34 | 28.917 | 0.1088 | 0.1712 | 28.96 | 19.69 | -0.03 | 1780.06 | 844.78 | 5 | 2.13 | 11 | 1 | 2 |  | 2 |  | 2
95.36 | 28.826 | 0.1096 | 0.1782 | 28.68 | 19.68 | -0.03 | 1780.46 | 844.97 | 5 | 2.14 | 11 | 1 | 2 |  | 2 |  | 2
95.38 | 28.209 | 0.1116 | 0.1654 | 28.28 | 19.69 | -0.03 | 1780.85 | 845.17 | 5 | 2.15 | 11 | 1 | 2 |  | 2 |  | 2
95.4 | 27.693 | 0.1135 | 0.1565 | 27.76 | 19.7 | -0.03 | 1781.24 | 845.37 | 5 | 2.16 | 11 | 1 | 2 |  | 2 |  | 2
95.42 | 27.269 | 0.1153 | 0.156 | 27.35 | 19.71 | -0.03 | 1781.64 | 845.57 | 5 | 2.17 | 11 | 1 | 2 |  | 2 |  | 2
95.44 | 26.995 | 0.115 | 0.1514 | 26.91 | 19.7 | -0.03 | 1782.03 | 845.77 | 5 | 2.18 | 11 | 1 | 2 |  | 2 |  | 2
95.46 | 26.389 | 0.1125 | 0.1339 | 26.4 | 19.66 | -0.03 | 1782.43 | 845.96 | 5 | 2.19 | 11 | 1 | 2 |  | 2 |  | 2
95.48 | 25.74 | 0.1045 | 0.1305 | 25.73 | 19.59 | -0.03 | 1782.82 | 846.16 | 5 | 2.19 | 11 | 1 | 2 |  | 2 |  | 2
95.5 | 24.993 | 0.0977 | 0.1181 | 25.09 | 19.52 | -0.04 | 1783.21 | 846.35 | 5 | 2.2 | 11 | 1 | 2 |  | 2 |  | 2
95.52 | 24.46 | 0.097 | 0.115 | 24.54 | 19.46 | -0.04 | 1783.6 | 846.55 | 5 | 2.21 | 11 | 1 | 2 |  | 2 |  | 2
95.54 | 24.109 | 0.0918 | 0.1253 | 24.24 | 19.37 | -0.04 | 1783.98 | 846.74 | 5 | 2.2 | 11 | 1 | 2 |  | 2 |  | 2
95.56 | 24.083 | 0.0773 | 0.1397 | 24.05 | 19.22 | -0.04 | 1784.37 | 846.92 | 5 | 2.19 | 11 | 1 | 2 |  | 2 |  | 2
95.58 | 23.896 | 0.0649 | 0.1079 | 23.77 | 19.06 | -0.04 | 1784.75 | 847.11 | 5 | 2.17 | 11 | 1 | 2 |  | 2 |  | 2
95.6 | 23.275 | 0.0618 | 0.094 | 23.22 | 18.96 | -0.04 | 1785.13 | 847.29 | 5 | 2.18 | 11 | 1 | 2 |  | 2 |  | 2
95.62 | 22.426 | 0.0626 | 0.0785 | 22.35 | 18.94 | -0.04 | 1785.51 | 847.48 | 5 | 2.2 | 11 | 1 | 2 |  | 2 |  | 2
95.64 | 21.311 | 0.0635 | 0.067 | 21.45 | 18.94 | -0.04 | 1785.89 | 847.66 | 5 | 2.23 | 11 | 1 | 2 |  | 2 |  | 2
95.66 | 21.678 | [8 empty] | 2.22 |  | 1 | 2 |  | 2 |  | 2
95.68 | 22.044 | [8 empty] | 2.22 |  | 1 | 2 |  | 2 |  | 2
95.7 | 22.411 | 0.0665 | 0.1364 | 22.32 | 19.01 | -0.04 | 1787.03 | 848.21 | 5 | 2.21 | 11 | 1 | 2 |  | 2 |  | 2
95.72 | 23.762 | 0.0659 | 0.1256 | 23.59 | 19.02 | -0.04 | 1787.41 | 848.39 | 5 | 2.18 | 11 | 1 | 2 |  | 2 |  | 2
95.74 | 24.527 | 0.0654 | 0.0863 | 24.39 | 19.04 | -0.04 | 1787.79 | 848.58 | 5 | 2.16 | 11 | 1 | 2 |  | 2 |  | 2
95.76 | 24.85 | 0.0687 | -0.0213 | 24.89 | 19.27 | -0.04 | 1788.17 | 848.77 | 5 | 2.17 | 11 | 1 | 2 |  | 2 |  | 2
95.78 | 25.318 | 0.1067 | -0.1182 | 25.27 | 19.57 | -0.04 | 1788.56 | 848.96 | 5 | 2.21 | 11 | 1 | 2 |  | 2 |  | 2
95.8 | 25.699 | 0.1369 | -0.164 | 25.91 | 19.92 | -0.04 | 1788.96 | 849.16 | 5 | 2.24 | 11 | 1 | 2 |  | 2 |  | 2
95.82 | 26.785 | 0.1768 | -0.1022 | 26.95 | 20.2 | -0.04 | 1789.37 | 849.37 | 5 | 2.27 | 11 | 1 | 2 |  | 2 |  | 2
95.84 | 28.462 | 0.2172 | -0.28 | 27.92 | 20.38 | -0.05 | 1789.77 | 849.58 | 5 | 2.27 | 11 | 1 | 2 |  | 2 |  | 2
95.86 | 28.701 | 0.2189 | -0.5128 | 28.34 | 20.46 | -0.06 | 1790.18 | 849.8 | 5 | 2.28 | 11 | 1 | 2 |  | 2 |  | 2
95.88 | 28.177 | 0.2158 | -0.7904 | 28 | 20.44 | -0.06 | 1790.59 | 850.01 | 5 | 2.28 | 11 | 1 | 2 |  | 2 |  | 2
95.9 | 27.555 | 0.2081 | -0.8751 | 27.31 | 20.42 | -0.07 | 1791 | 850.22 | 5 | 2.3 | 11 | 1 | 2 |  | 2 |  | 2
95.92 | 26.731 | 0.2151 | -0.9544 | 26.7 | 20.38 | -0.07 | 1791.41 | 850.43 | 5 | 2.3 | 11 | 1 | 2 |  | 2 |  | 2
95.94 | 27.195 | [8 empty] | 2.29 |  | 1 | 2 |  | 2 |  | 2
95.96 | 27.659 | 0.1989 | -0.8353 | 27.34 | 20.34 | -0.07 | 1792.22 | 850.85 | 5 | 2.28 | 11 | 1 | 2 |  | 2 |  | 2
95.98 | 28.534 | 0.196 | -0.996 | 28.24 | 20.35 | -0.07 | 1792.63 | 851.06 | 5 | 2.26 | 11 | 1 | 2 |  | 2 |  | 2
96 | 29.092 | 0.1956 | -0.963 | 28.79 | 20.35 | -0.07 | 1793.04 | 851.28 | 5 | 2.25 | 11 | 1 | 2 |  | 2 |  | 2
96.02 | 29.32 | 0.1951 | -0.9125 | 28.73 | 20.34 | -0.07 | 1793.44 | 851.49 | 5 | 2.25 | 11 | 1 | 2 |  | 2 |  | 2
96.04 | 28.338 | 0.1947 | -0.9434 | 27.77 | 20.39 | -0.07 | 1793.85 | 851.7 | 5 | 2.28 | 11 | 1 | 2 |  | 2 |  | 2
96.06 | 26.221 | 0.2288 | -1.0495 | 26.68 | 20.41 | -0.08 | 1794.26 | 851.91 | 5 | 2.31 | 11 | 1 | 3 | * | 2 |  | 2
96.08 | 26.087 | 0.2121 | -1.0652 | 25.89 | 20.39 | -0.08 | 1794.67 | 852.12 | 5 | 2.33 | 11 | 1 | 3 | * | 2 |  | 2
96.1 | 25.954 | 0.1904 | -0.8122 | 25.82 | 20.3 | -0.07 | 1795.07 | 852.33 | 5 | 2.31 | 11 | 1 | 3 | * | 2 |  | 2
96.12 | 26.886 | [8 empty] | 2.26 |  | 1 | 2 |  | 2 |  | 2
96.14 | 27.817 | 0.1656 | 0.0348 | 28.48 | 20.17 | -0.04 | 1795.88 | 852.75 | 5 | 2.22 | 11 | 1 | 2 |  | 2 |  | 2
96.16 | 31.881 | 0.1605 | -0.3192 | 30.9 | 20.13 | -0.04 | 1796.28 | 852.95 | 5 | 2.16 | 11 | 1 | 2 |  | 2 |  | 2
96.18 | 33.142 | 0.151 | -0.4266 | 32.81 | 20.1 | -0.04 | 1796.68 | 853.16 | 5 | 2.11 | 11 | 1 | 2 |  | 2 |  | 2
96.2 | 33.649 | 0.142 | -0.446 | 33.71 | 20.06 | -0.04 | 1797.09 | 853.36 | 5 | 2.09 | 11 | 1 | 2 |  | 2 |  | 2
96.22 | 34.568 | 0.1422 | -0.3295 | 34.41 | 19.99 | -0.04 | 1797.49 | 853.57 | 6 | 2.07 | 11 | 1 | 2 |  | 2 |  | 2
96.24 | 35.216 | 0.1211 | -0.2306 | 35.29 | 19.93 | -0.03 | 1797.88 | 853.77 | 6 | 2.04 | 11 | 1 | 1 |  | 1 |  | 1
96.26 | 36.207 | 0.119 | -0.0894 | 36.14 | 19.86 | -0.03 | 1798.28 | 853.97 | 6 | 2.01 | 11 | 1 | 1 |  | 1 |  | 1
96.28 | 37.065 | 0.1169 | -0.0231 | 36.86 | 19.85 | -0.03 | 1798.68 | 854.17 | 6 | 2 | 11 | 1 | 1 |  | 1 |  | 1
96.3 | 37.319 | 0.1148 | 0.0175 | 37.4 | 19.84 | -0.03 | 1799.07 | 854.37 | 6 | 1.99 | 11 | 1 | 1 |  | 1 |  | 1
96.32 | 37.792 | 0.1162 | 0.0577 | 37.73 | 19.85 | -0.03 | 1799.47 | 854.57 | 6 | 1.98 | 11 | 1 | 1 |  | 1 |  | 1
96.34 | 38.039 | 0.1162 | 0.0585 | 38.2 | 19.86 | -0.02 | 1799.87 | 854.77 | 6 | 1.98 | 11 | 1 | 1 |  | 1 |  | 1
96.36 | 38.742 | 0.1189 | 0.0921 | 38.72 | 19.87 | -0.02 | 1800.27 | 854.97 | 6 | 1.97 | 11 | 1 | 1 |  | 1 |  | 1
96.38 | 39.326 | 0.1176 | 0.1069 | 39.25 | 19.83 | -0.02 | 1800.66 | 855.18 | 6 | 1.96 | 11 | 1 | 1 |  | 1 |  | 1
96.4 | 39.618 | 0.1005 | 0.1189 | 39.59 | 19.76 | -0.02 | 1801.06 | 855.37 | 6 | 1.94 | 11 | 1 | 1 |  | 1 |  | 1
96.42 | 39.766 | 0.0985 | 0.0999 | 39.74 | 19.68 | -0.02 | 1801.45 | 855.57 | 6 | 1.93 | 11 | 1 | 1 |  | 1 |  | 1
96.44 | 39.776 | 0.0965 | 0.0581 | 39.68 | 19.66 | -0.02 | 1801.84 | 855.77 | 6 | 1.93 | 11 | 1 | 1 |  | 1 |  | 1
96.46 | 39.463 | 0.0945 | 0.0558 | 39.23 | 19.64 | -0.02 | 1802.24 | 855.96 | 6 | 1.93 | 11 | 1 | 1 |  | 1 |  | 1
96.48 | 38.434 | 0.0946 | 0.0442 | 38.23 | 19.61 | -0.02 | 1802.63 | 856.16 | 6 | 1.95 | 11 | 1 | 1 |  | 1 |  | 1
96.5 | 36.758 | 0.0932 | 0.0395 | 36.85 | 19.59 | -0.03 | 1803.02 | 856.36 | 6 | 1.97 | 11 | 1 | 1 |  | 1 |  | 1
96.52 | 35.318 | 0.0936 | 0.0433 | 35.11 | 19.57 | -0.03 | 1803.41 | 856.55 | 6 | 2 | 11 | 1 | 1 |  | 1 |  | 1
96.54 | 33.243 | 0.0939 | 0.033 | 33.62 | 19.56 | -0.03 | 1803.8 | 856.75 | 6 | 2.02 | 11 | 1 | 1 |  | 1 |  | 1
96.56 | 32.281 | 0.0943 | 0.0514 | 32.41 | 19.55 | -0.03 | 1804.2 | 856.94 | 6 | 2.04 | 11 | 1 | 1 |  | 1 |  | 1
96.58 | 31.684 | 0.0952 | 0.0997 | 31.69 | 19.52 | -0.03 | 1804.59 | 857.14 | 6 | 2.05 | 11 | 1 | 1 |  | 1 |  | 1
96.6 | 31.067 | 0.0873 | 0.0956 | 30.69 | 19.44 | -0.03 | 1804.97 | 857.33 | 6 | 2.07 | 11 | 1 | 2 | * | 1 |  | 1
96.62 | 29.26 | 0.08 | 0.0588 | 29.67 | 19.32 | -0.03 | 1805.36 | 857.52 | 6 | 2.07 | 11 | 1 | 2 | * | 1 |  | 1
96.64 | 28.996 | [8 empty] | 2.06 |  | 1 | 2 | * | 1 |  | 1
96.66 | 28.733 | 0.0601 | 0.0773 | 28.48 | 18.97 | -0.03 | 1806.12 | 857.89 | 6 | 2.06 | 11 | 1 | 2 | * | 1 |  | 1
96.68 | 28.019 | 0.048 | 0.0396 | 27.91 | 18.8 | -0.03 | 1806.5 | 858.07 | 6 | 2.05 | 11 | 1 | 1 |  | 1 |  | 1
96.7 | 26.946 | 0.0469 | 0.0095 | 26.53 | 18.67 | -0.04 | 1806.87 | 858.25 | 6 | 2.07 | 11 | 1 | 2 | * | 1 |  | 1
96.72 | 24.635 | 0.0458 | -0.0407 | 24.76 | 18.62 | -0.04 | 1807.25 | 858.42 | 5 | 2.11 | 12 | 2 | 2 | * | 1 |  | 1
96.74 | 22.735 | 0.0447 | -0.0791 | 22.69 | 18.65 | -0.05 | 1807.62 | 858.6 | 5 | 2.17 | 12 | 2 | 2 | * | 1 |  | 1
96.76 | 20.733 | 0.0556 | -0.0982 | 21.05 | 18.78 | -0.05 | 1807.99 | 858.78 | 5 | 2.23 | 12 | 2 | 2 | * | 1 |  | 1
96.78 | 19.748 | 0.0666 | -0.089 | 19.71 | 19.17 | -0.06 | 1808.38 | 858.97 | 5 | 2.32 | 12 | 2 | 3 |  | 3 | * | 4
96.8 | 18.716 | 0.1169 | -0.1056 | 19.02 | 19.62 | -0.06 | 1808.77 | 859.16 | 5 | 2.41 | 12 | 2 | 3 |  | 3 | * | 4
96.82 | 18.657 | 0.1738 | -0.0962 | 18.36 | 19.9 | -0.06 | 1809.17 | 859.36 | 5 | 2.49 | 12 | 2 | 3 |  | 3 | * | 4
96.84 | 17.766 | 0.172 | -0.1324 | 17.92 | 20.02 | -0.07 | 1809.57 | 859.57 | 5 | 2.53 | 12 | 2 | 3 |  | 3 | * | 4
96.86 | 17.426 | 0.1701 | -0.1692 | 17.41 | 19.99 | -0.07 | 1809.97 | 859.77 | 5 | 2.54 | 12 | 2 | 3 |  | 3 | * | 4
96.88 | 17.085 | 0.1683 | 0.0128 | 17.09 | 20 | -0.06 | 1810.37 | 859.98 | 4 | 2.56 | 12 | 2 | 3 |  | 3 | * | 4
96.9 | 17.03 | [8 empty] | 2.6 |  | 2 |  | * | 4 |  | 4
96.92 | 16.974 | 0.2094 | -0.1831 | 16.67 | 20.26 | -0.07 | 1811.18 | 860.39 | 4 | 2.63 | 12 | 2 | 4 |  | 4 |  | 4
96.94 | 16.372 | 0.2642 | -0.3369 | 16.17 | 20.41 | -0.09 | 1811.58 | 860.6 | 4 | 2.68 | 12 | 2 | 4 |  | 4 |  | 4
96.96 | 15.374 | 0.2793 | -0.5184 | 15.6 | 20.49 | -0.1 | 1811.99 | 860.82 | 4 | 2.73 | 12 | 2 | 4 |  | 4 |  | 4
96.98 | 15.34 | 0.2757 | -0.579 | 15.23 | 20.53 | -0.11 | 1812.4 | 861.03 | 4 | 2.75 | 12 | 2 | 4 |  | 4 |  | 4
97 | 15.306 | 0.2961 | -0.5369 | 15.22 | 20.58 | -0.1 | 1812.82 | 861.25 | 4 | 2.76 | 12 | 2 | 4 |  | 4 |  | 4
97.02 | 15.519 | [8 empty] | 2.76 |  | 2 | 4 |  | 4 |  | 4
97.04 | 15.732 | 0.3369 | 0.1467 | 15.97 | 20.71 | -0.07 | 1813.64 | 861.68 | 4 | 2.75 | 12 | 2 | 4 |  | 4 |  | 4
97.06 | 16.935 | 0.3247 | -0.1313 | 16.33 | 20.69 | -0.07 | 1814.06 | 861.9 | 4 | 2.73 | 12 | 2 | 4 |  | 4 |  | 4
97.08 | 16.4 | 0.2908 | -0.356 | 16.44 | 20.56 | -0.08 | 1814.47 | 862.11 | 4 | 2.7 | 12 | 2 | 4 |  | 4 |  | 4
97.1 | 16.666 | [8 empty] | 2.67 |  | 2 | 4 |  | 4 |  | 4
97.12 | 16.932 | 0.2333 | -0.0314 | 16.91 | 20.34 | -0.07 | 1815.28 | 862.54 | 4 | 2.64 | 12 | 2 | 4 |  | 4 |  | 4
97.14 | 17.759 | 0.2317 | -0.2795 | 17.18 | 20.34 | -0.08 | 1815.69 | 862.75 | 4 | 2.62 | 12 | 2 | 4 |  | 4 |  | 4
97.16 | 17.026 | 0.23 | -0.5801 | 16.77 | 20.35 | -0.1 | 1816.1 | 862.96 | 4 | 2.64 | 12 | 2 | 4 |  | 4 |  | 4
97.18 | 15.825 | 0.2426 | -0.6699 | 15.93 | 20.37 | -0.12 | 1816.5 | 863.17 | 4 | 2.68 | 12 | 2 | 4 |  | 4 |  | 4
97.2 | 15.35 | 0.2551 | -0.7771 | 15.2 | 20.41 | -0.13 | 1816.91 | 863.38 | 4 | 2.73 | 12 | 2 | 4 |  | 4 |  | 4
97.22 | 14.874 | 0.2677 | -0.8622 | 14.71 | 20.37 | -0.14 | 1817.32 | 863.59 | 4 | 2.75 | 12 | 2 | 4 |  | 4 |  | 4
97.24 | 15.904 | [8 empty] | 2.69 |  | 2 | 4 |  | 4 |  | 4
97.26 | 16.935 | 0.209 | -0.6346 | 16.7 | 20.26 | -0.11 | 1818.13 | 864.01 | 4 | 2.63 | 12 | 2 | 4 |  | 4 |  | 4
97.28 | 19.195 | 0.2145 | -0.739 | 18.87 | 20.25 | -0.1 | 1818.54 | 864.22 | 5 | 2.54 | 12 | 2 | 3 | * | 4 |  | 4
97.3 | 20.942 | 0.1962 | -1.0111 | 20.49 | 20.23 | -0.1 | 1818.94 | 864.43 | 5 | 2.47 | 12 | 2 | 3 | * | 4 |  | 4
97.32 | 21.884 | 0.1841 | -1.0512 | 21.7 | 20.1 | -0.1 | 1819.34 | 864.63 | 5 | 2.41 | 12 | 2 | 3 | * | 4 |  | 4
97.34 | 22.881 | 0.1405 | -1.0424 | 22.58 | 19.82 | -0.1 | 1819.74 | 864.83 | 5 | 2.33 | 12 | 2 | 3 | * | 4 |  | 4
97.36 | 23.614 | 0.0799 | -1.0522 | 23.39 | 19.47 | -0.09 | 1820.13 | 865.03 | 5 | 2.25 | 12 | 2 | 2 |  | 2 | * | 4
97.38 | 24.314 | 0.0738 | -1.0508 | 23.99 | 19.15 | -0.09 | 1820.51 | 865.21 | 5 | 2.19 | 12 | 2 | 2 |  | 2 | * | 4
97.4 | 24.664 | 0.0677 | -1.0335 | 24.5 | 19.06 | -0.09 | 1820.89 | 865.4 | 5 | 2.17 | 12 | 2 | 2 |  | 2 | * | 4
97.42 | 25.131 | 0.0616 | -0.9548 | 24.92 | 18.98 | -0.08 | 1821.27 | 865.58 | 5 | 2.15 | 12 | 2 | 2 |  | 2 | * | 4
97.44 | 25.548 | 0.0586 | -0.8526 | 25.23 | 18.91 | -0.08 | 1821.65 | 865.76 | 5 | 2.13 | 12 | 2 | 2 |  | 2 | * | 4
97.46 | 25.539 | 0.0557 | -0.7757 | 25.37 | 18.89 | -0.07 | 1822.03 | 865.95 | 5 | 2.12 | 12 | 2 | 2 |  | 2 | * | 4
97.48 | 25.471 | 0.0584 | -0.6563 | 25.28 | 18.91 | -0.07 | 1822.41 | 866.13 | 5 | 2.13 | 12 | 2 | 2 |  | 2 | * | 4
97.5 | 25.236 | 0.0612 | -0.5965 | 24.99 | 18.95 | -0.07 | 1822.79 | 866.31 | 5 | 2.14 | 12 | 2 | 2 |  | 2 | * | 4
97.52 | 24.621 | 0.0639 | -0.5902 | 24.47 | 18.99 | -0.07 | 1823.17 | 866.49 | 5 | 2.16 | 12 | 2 | 2 |  | 2 | * | 4
97.54 | 23.909 | 0.066 | -0.5276 | 23.91 | 18.99 | -0.07 | 1823.55 | 866.68 | 5 | 2.17 | 12 | 2 | 2 |  | 2 | * | 4
97.56 | 23.507 | 0.0629 | -0.4776 | 23.53 | 19.01 | -0.07 | 1823.93 | 866.86 | 5 | 2.19 | 12 | 2 | 2 |  | 2 | * | 4
97.58 | 23.733 | [8 empty] | 2.18 |  | 2 | 2 |  | 2 | * | 4
97.6 | 23.959 | 0.0653 | -0.3457 | 23.83 | 19 | -0.06 | 1824.69 | 867.23 | 5 | 2.18 | 12 | 2 | 2 |  | 2 | * | 4
97.62 | 24.288 | 0.0609 | -0.3173 | 24.32 | 18.94 | -0.06 | 1825.06 | 867.41 | 5 | 2.16 | 12 | 2 | 2 |  | 2 | * | 4
97.64 | 24.893 | 0.0567 | -0.2957 | 24.84 | 18.89 | -0.06 | 1825.44 | 867.59 | 5 | 2.14 | 12 | 2 | 2 |  | 2 | * | 4
97.66 | 25.532 | 0.0565 | -0.3377 | 25.21 | 18.87 | -0.06 | 1825.82 | 867.78 | 5 | 2.13 | 12 | 2 | 2 |  | 2 | * | 4
97.68 | 25.428 | 0.0564 | -0.4405 | 25.37 | 18.87 | -0.06 | 1826.2 | 867.96 | 5 | 2.12 | 12 | 2 | 2 |  | 2 | * | 4
97.7 | 25.484 | [8 empty] | 2.22 |  | 2 | 2 |  | 2 | * | 4
97.72 | 25.541 | 0.0574 | -0.4269 | 16.92 | 18.25 | -0.08 | 1826.94 | 868.31 | 5 | 2.31 | 12 | 2 | 3 | * | 2 | * | 4
97.74 | 25.796 |  | -0.3735 | 0 | 17 | 0 | 1827.28 | 868.45 | 0 | 0 | 12 | 2 | 1 |  | 1 | * | 2
97.76 | 25.951 |  | -0.3359 | 0 | 17 | 0 | 1827.62 | 868.59 | 0 | 0 | 12 | 2 | 1 |  | 1 | * | 2
97.78 | 25.9 |  | -0.3212 | 0 | 17 | 0 | 1827.96 | 868.74 | 0 | 0 | 12 | 2 | 1 |  | 1 | * | 2
97.8 | 25.476 |  | -0.3114 | 0 | 17 | 0 | 1828.3 | 868.88 | 0 | 0 | 12 | 2 | 1 |  | 1 | * | 2
97.82 | 25.433 | [8 empty] | 0.15 |  | 2 | 1 |  | 1 | * | 2
97.84 | 25.391 | [8 empty] | 0.31 |  | 2 | 1 |  | 1 | * | 2
97.86 | 25.348 | [8 empty] | 0.46 |  | 2 | 1 |  | 1 | * | 2
97.88 | 25.306 | [8 empty] | 0.62 |  | 2 | 1 |  | 1 | * | 2
97.9 | 25.263 | [8 empty] | 0.77 |  | 2 | 1 |  | 1 | * | 2
97.92 | 25.221 | [8 empty] | 0.93 |  | 2 | 1 |  | 1 | * | 2
97.94 | 25.178 | [8 empty] | 1.08 |  | 2 | 1 |  | 1 | * | 2
97.96 | 25.135 | [8 empty] | 1.23 |  | 2 | 1 |  | 1 | * | 2
97.98 | 25.093 | [8 empty] | 1.39 |  | 2 | 1 |  | 1 | * | 2
98 | 25.05 | [8 empty] | 1.54 |  | 2 | 1 |  | 1 | * | 2
98.02 | 25.008 | [8 empty] | 1.7 |  | 2 | 1 |  | 1 | * | 2
98.04 | 24.965 | [8 empty] | 1.85 |  | 2 | 1 |  | 1 | * | 2
98.06 | 24.923 | [8 empty] | 2.01 |  | 2 | 1 |  | 1 | * | 2
98.08 | 24.88 | 0.0657 | -0.4539 | 24.72 | 19.02 | -0.06 | 1833.49 | 871.32 | 5 | 2.16 | 12 | 2 | 2 |  | 2 |  | 2
98.1 | 25.016 | [8 empty] | 2.14 |  | 2 | 2 |  | 2 |  | 2
98.12 | 25.151 | 0.0554 | -0.3183 | 24.94 | 18.84 | -0.06 | 1834.24 | 871.69 | 5 | 2.13 | 12 | 2 | 2 |  | 2 |  | 2
98.14 | 25.144 | 0.0535 | -0.2609 | 24.84 | 18.8 | -0.06 | 1834.62 | 871.87 | 5 | 2.13 | 12 | 2 | 2 |  | 2 |  | 2
98.16 | 24.417 | 0.0516 | -0.3783 | 24.47 | 18.76 | -0.06 | 1835 | 872.05 | 5 | 2.14 | 12 | 2 | 2 |  | 2 |  | 2
98.18 | 24.042 | 0.0508 | -0.3433 | 24.02 | 18.72 | -0.06 | 1835.37 | 872.22 | 5 | 2.14 | 12 | 2 | 2 |  | 2 |  | 2
98.2 | 23.807 | 0.0494 | -0.2765 | 23.6 | 18.75 | -0.06 | 1835.74 | 872.4 | 5 | 2.16 | 12 | 2 | 2 |  | 2 |  | 2
98.22 | 23.132 | 0.0566 | -0.2213 | 23.09 | 18.78 | -0.06 | 1836.12 | 872.58 | 5 | 2.17 | 12 | 2 | 2 |  | 2 |  | 2
98.24 | 22.467 | 0.0557 | -0.1779 | 22.4 | 18.8 | -0.06 | 1836.5 | 872.76 | 5 | 2.2 | 12 | 2 | 2 |  | 2 |  | 2
98.26 | 21.698 | 0.0544 | -0.1232 | 21.82 | 18.79 | -0.05 | 1836.87 | 872.94 | 5 | 2.21 | 12 | 2 | 2 |  | 2 |  | 2
98.28 | 21.367 | 0.0562 | -0.0989 | 21.23 | 18.8 | -0.06 | 1837.25 | 873.12 | 5 | 2.23 | 12 | 2 | 2 |  | 2 |  | 2
98.3 | 20.698 | 0.0595 | -0.0985 | 20.81 | 18.82 | -0.06 | 1837.62 | 873.3 | 5 | 2.25 | 12 | 2 | 2 |  | 2 |  | 2
98.32 | 20.423 | 0.0586 | -0.1047 | 20.46 | 18.82 | -0.06 | 1838 | 873.48 | 5 | 2.26 | 12 | 2 | 2 |  | 2 |  | 2
98.34 | 20.313 | 0.0572 | -0.0964 | 20.29 | 18.82 | -0.06 | 1838.38 | 873.66 | 5 | 2.26 | 12 | 2 | 2 |  | 2 |  | 2
98.36 | 20.319 | [8 empty] | 2.26 |  | 2 | 2 |  | 2 |  | 2
98.38 | 20.325 | 0.0628 | -0.0555 | 20.32 | 18.83 | -0.06 | 1839.13 | 874.02 | 5 | 2.26 | 12 | 2 | 2 |  | 2 |  | 2
98.4 | 20.473 | 0.0538 | -0.0409 | 20.59 | 18.79 | -0.05 | 1839.51 | 874.2 | 5 | 2.25 | 12 | 2 | 2 |  | 2 |  | 2
98.42 | 20.999 | 0.0531 | -0.0193 | 21 | 18.71 | -0.05 | 1839.88 | 874.38 | 5 | 2.23 | 12 | 2 | 2 |  | 2 |  | 2
98.44 | 21.549 | 0.05 | 0.0046 | 21.67 | 18.68 | -0.05 | 1840.25 | 874.56 | 5 | 2.21 | 12 | 2 | 2 |  | 2 |  | 2
98.46 | 22.455 | 0.0488 | 0.0256 | 22.28 | 18.66 | -0.05 | 1840.63 | 874.74 | 5 | 2.19 | 12 | 2 | 2 |  | 2 |  | 2
98.48 | 22.847 | 0.0494 | -0.0289 | 22.67 | 18.67 | -0.05 | 1841 | 874.91 | 5 | 2.18 | 12 | 2 | 2 |  | 2 |  | 2
98.5 | 22.796 | [8 empty] | 2.18 |  | 2 | 2 |  | 2 |  | 2
98.52 | 22.746 | 0.0504 | -0.1487 | 22.56 | 18.69 | -0.05 | 1841.75 | 875.27 | 5 | 2.18 | 12 | 2 | 2 |  | 2 |  | 2
98.54 | 22.294 | 0.0509 | -0.1808 | 22.04 | 18.74 | -0.06 | 1842.12 | 875.45 | 5 | 2.2 | 12 | 2 | 2 |  | 2 |  | 2
98.56 | 21.205 | 0.0572 | -0.2382 | 21.38 | 18.8 | -0.06 | 1842.5 | 875.63 | 5 | 2.23 | 12 | 2 | 2 |  | 2 |  | 2
98.58 | 20.776 | 0.0604 | -0.2349 | 20.8 | 18.85 | -0.06 | 1842.88 | 875.81 | 5 | 2.25 | 12 | 2 | 2 |  | 2 |  | 2
98.6 | 20.852 | [8 empty] | 2.25 |  | 2 | 2 |  | 2 |  | 2
98.62 | 20.928 | 0.0584 | -0.1205 | 20.9 | 18.86 | -0.06 | 1843.63 | 876.17 | 5 | 2.25 | 12 | 2 | 2 |  | 2 |  | 2
98.64 | 21.305 | 0.0605 | -0.0806 | 21.48 | 18.88 | -0.05 | 1844.01 | 876.35 | 5 | 2.24 | 12 | 2 | 2 |  | 2 |  | 2
98.66 | 22.244 | 0.0627 | -0.0327 | 22.16 | 18.94 | -0.05 | 1844.39 | 876.53 | 5 | 2.22 | 12 | 2 | 2 |  | 2 |  | 2
98.68 | 22.965 | 0.0649 | -0.0289 | 22.76 | 19.01 | -0.05 | 1844.77 | 876.72 | 5 | 2.21 | 12 | 2 | 2 |  | 2 |  | 2
98.7 | 23.077 | 0.0706 | -0.0412 | 22.67 | 19.1 | -0.05 | 1845.15 | 876.9 | 5 | 2.23 | 12 | 2 | 2 |  | 2 |  | 2
98.72 | 22.024 | 0.0798 | -0.1774 | 22.21 | 19.21 | -0.05 | 1845.53 | 877.09 | 5 | 2.26 | 12 | 2 | 2 |  | 2 |  | 2
98.74 | 21.615 | 0.089 | -0.1918 | 21.62 | 19.33 | -0.06 | 1845.92 | 877.28 | 5 | 2.29 | 12 | 2 | 2 |  | 2 |  | 2
98.76 | 21.684 | [8 empty] | 2.31 |  | 2 | 3 | * | 2 |  | 2
98.78 | 21.753 | 0.1251 | -0.1045 | 21.71 | 19.62 | -0.05 | 1846.7 | 877.67 | 5 | 2.33 | 12 | 2 | 3 | * | 2 |  | 2
98.8 | 22.104 | 0.1209 | -0.0744 | 22.19 | 19.61 | -0.05 | 1847.1 | 877.87 | 5 | 2.31 | 12 | 2 | 3 | * | 2 |  | 2
98.82 | 22.765 | 0.0913 | -0.0298 | 22.75 | 19.36 | -0.05 | 1847.48 | 878.06 | 5 | 2.26 | 12 | 2 | 2 |  | 2 |  | 2
98.84 | 23.429 | 0.0572 | -0.1963 | 23.27 | 19.05 | -0.06 | 1847.86 | 878.24 | 5 | 2.2 | 12 | 2 | 2 |  | 2 |  | 2
98.86 | 23.759 | 0.0559 | -0.4377 | 23.52 | 18.83 | -0.06 | 1848.24 | 878.42 | 5 | 2.17 | 12 | 2 | 2 |  | 2 |  | 2
98.88 | 23.607 | 0.0546 | -0.539 | 23.38 | 18.8 | -0.07 | 1848.62 | 878.6 | 5 | 2.17 | 12 | 2 | 2 |  | 2 |  | 2
98.9 | 23.074 | 0.0534 | -0.5733 | 22.97 | 18.86 | -0.07 | 1848.99 | 878.78 | 5 | 2.19 | 12 | 2 | 2 |  | 2 |  | 2
98.92 | 22.577 | 0.066 | -0.5548 | 22.5 | 19 | -0.07 | 1849.37 | 878.97 | 5 | 2.22 | 12 | 2 | 2 |  | 2 |  | 2
98.94 | 22.611 | [8 empty] | 2.24 |  | 2 | 2 |  | 2 |  | 2
98.96 | 22.645 | [8 empty] | 2.26 |  | 2 | 2 |  | 2 |  | 2
98.98 | 22.679 | 0.1037 | -0.3489 | 22.74 | 19.46 | -0.06 | 1850.53 | 879.54 | 5 | 2.28 | 12 | 2 | 2 |  | 2 |  | 2
99 | 23.519 | 0.0989 | -0.3586 | 23.33 | 19.48 | -0.06 | 1850.92 | 879.73 | 5 | 2.26 | 12 | 2 | 2 |  | 2 |  | 2
99.02 | 24.011 | 0.094 | -0.4202 | 23.81 | 19.47 | -0.06 | 1851.31 | 879.93 | 5 | 2.25 | 12 | 2 | 2 |  | 2 |  | 2
99.04 | 24.156 | 0.098 | -0.5443 | 23.85 | 19.48 | -0.07 | 1851.7 | 880.12 | 5 | 2.25 | 12 | 2 | 2 |  | 2 |  | 2
99.06 | 23.733 | 0.1019 | -0.7307 | 23.51 | 19.52 | -0.08 | 1852.09 | 880.31 | 5 | 2.26 | 12 | 2 | 2 |  | 2 |  | 2
99.08 | 23.068 | 0.1059 | -0.8776 | 22.91 | 19.55 | -0.08 | 1852.48 | 880.51 | 5 | 2.28 | 12 | 2 | 2 |  | 2 |  | 2
99.1 | 22.402 | 0.1085 | -0.746 | 22.25 | 19.47 | -0.08 | 1852.87 | 880.7 | 5 | 2.29 | 12 | 2 | 2 |  | 2 |  | 2
99.12 | 22.324 | [8 empty] | 2.28 |  | 2 | 2 |  | 2 |  | 2
99.14 | 22.246 | [8 empty] | 2.26 |  | 2 | 2 |  | 2 |  | 2
99.16 | 22.168 | 0.0663 | -0.6162 | 21.82 | 19.04 | -0.08 | 1854.02 | 881.26 | 5 | 2.25 | 12 | 2 | 2 |  | 2 |  | 2
99.18 | 21.869 | 0.0656 | -0.8423 | 21.56 | 18.98 | -0.09 | 1854.4 | 881.45 | 5 | 2.25 | 12 | 2 | 2 |  | 2 |  | 2
99.2 | 21.127 | 0.0649 | -0.893 | 21.13 | 18.96 | -0.09 | 1854.78 | 881.63 | 5 | 2.26 | 12 | 2 | 2 |  | 2 |  | 2
99.22 | 21.208 | [8 empty] | 2.26 |  | 2 | 2 |  | 2 |  | 2
99.24 | 21.288 | 0.0803 | -0.6201 | 21.5 | 19.15 | -0.08 | 1855.55 | 882 | 5 | 2.27 | 12 | 2 | 2 |  | 2 |  | 2
99.26 | 22.696 | 0.085 | -0.4438 | 22.92 | 19.21 | -0.07 | 1855.93 | 882.19 | 5 | 2.24 | 12 | 2 | 2 |  | 2 |  | 2
99.28 | 25.039 | 0.0708 | -0.2877 | 24.37 | 19.13 | -0.06 | 1856.31 | 882.38 | 5 | 2.19 | 12 | 2 | 2 |  | 2 |  | 2
99.3 | 25.588 | 0.0592 | -0.2662 | 25.62 | 18.99 | -0.06 | 1856.69 | 882.56 | 5 | 2.14 | 12 | 2 | 2 |  | 2 |  | 2
99.32 | 26.445 | 0.0572 | -0.4824 | 26.18 | 18.9 | -0.06 | 1857.07 | 882.74 | 5 | 2.11 | 12 | 2 | 2 |  | 2 |  | 2
99.34 | 26.781 | 0.0553 | -0.6188 | 26.66 | 18.86 | -0.06 | 1857.45 | 882.92 | 5 | 2.1 | 12 | 2 | 2 |  | 2 |  | 2
99.36 | 27.098 | 0.0534 | -0.6357 | 27.07 | 18.85 | -0.06 | 1857.82 | 883.1 | 5 | 2.09 | 12 | 2 | 2 |  | 2 |  | 2
99.38 | 27.703 | 0.0539 | -0.5673 | 27.59 | 18.89 | -0.06 | 1858.2 | 883.28 | 5 | 2.08 | 12 | 2 | 2 |  | 2 |  | 2
99.4 | 28.31 | 0.0603 | -0.5178 | 28.23 | 18.98 | -0.06 | 1858.58 | 883.47 | 6 | 2.08 | 12 | 2 | 2 |  | 2 |  | 2
99.42 | 28.978 | 0.066 | -0.4094 | 28.48 | 19.06 | -0.05 | 1858.96 | 883.65 | 6 | 2.08 | 12 | 2 | 2 |  | 2 |  | 2
99.44 | 28.41 | 0.0668 | -0.3871 | 28.23 | 19.08 | -0.05 | 1859.34 | 883.84 | 5 | 2.09 | 12 | 2 | 2 |  | 2 |  | 2
99.46 | 27.529 | 0.0638 | -0.3681 | 27.4 | 19.06 | -0.05 | 1859.73 | 884.02 | 5 | 2.11 | 12 | 2 | 2 |  | 2 |  | 2
99.48 | 26.476 | 0.0652 | -0.3701 | 26.59 | 19.09 | -0.05 | 1860.11 | 884.21 | 5 | 2.13 | 12 | 2 | 2 |  | 2 |  | 2
99.5 | 25.99 | 0.074 | -0.3588 | 26.05 | 19.15 | -0.05 | 1860.49 | 884.4 | 5 | 2.15 | 12 | 2 | 2 |  | 2 |  | 2
99.52 | 26.07 | [8 empty] | 2.14 |  | 2 | 2 |  | 2 |  | 2
99.54 | 26.15 | 0.0756 | -0.2604 | 26.19 | 19.15 | -0.05 | 1861.26 | 884.77 | 5 | 2.14 | 12 | 2 | 2 |  | 2 |  | 2
99.56 | 26.664 | 0.0631 | -0.2345 | 26.46 | 19.08 | -0.05 | 1861.64 | 884.96 | 5 | 2.13 | 12 | 2 | 2 |  | 2 |  | 2
99.58 | 26.72 | 0.0628 | -0.2725 | 26.67 | 19.01 | -0.05 | 1862.02 | 885.14 | 5 | 2.12 | 12 | 2 | 2 |  | 2 |  | 2
99.6 | 26.802 | 0.0624 | -0.3196 | 26.47 | 19 | -0.05 | 1862.4 | 885.32 | 5 | 2.12 | 12 | 2 | 2 |  | 2 |  | 2
99.62 | 26.091 | 0.0621 | -0.402 | 25.85 | 19.01 | -0.06 | 1862.78 | 885.51 | 5 | 2.14 | 12 | 2 | 2 |  | 2 |  | 2
99.64 | 24.896 | 0.0659 | -0.4497 | 24.66 | 19.11 | -0.06 | 1863.16 | 885.69 | 5 | 2.18 | 12 | 2 | 2 |  | 2 |  | 2
99.66 | 23.255 | 0.0835 | -0.4647 | 23.36 | 19.38 | -0.07 | 1863.55 | 885.89 | 5 | 2.25 | 12 | 2 | 2 |  | 2 |  | 2
99.68 | 22.209 | 0.1223 | -0.4354 | 22.41 | 19.75 | -0.07 | 1863.94 | 886.08 | 5 | 2.33 | 12 | 2 | 3 | * | 2 |  | 2
99.7 | 22.615 | [8 empty] | 2.34 |  | 2 | 3 | * | 2 |  | 2
99.72 | 23.022 | 0.1737 | -0.2482 | 23.46 | 20.11 | -0.06 | 1864.75 | 886.49 | 5 | 2.36 | 12 | 2 | 3 | * | 2 |  | 2
99.74 | 25.514 | 0.1639 | -0.2258 | 24.92 | 20.08 | -0.06 | 1865.15 | 886.7 | 5 | 2.32 | 12 | 2 | 3 | * | 2 |  | 2
99.76 | 26.407 | 0.1501 | -0.4836 | 26.33 | 20.05 | -0.06 | 1865.55 | 886.9 | 5 | 2.27 | 12 | 2 | 2 |  | 2 |  | 2
99.78 | 27.367 | 0.1523 | -0.7222 | 27.18 | 19.94 | -0.07 | 1865.95 | 887.11 | 5 | 2.23 | 12 | 2 | 2 |  | 2 |  | 2
99.8 | 28.179 | 0.1197 | -0.8847 | 27.83 | 19.74 | -0.07 | 1866.34 | 887.3 | 5 | 2.19 | 12 | 2 | 2 |  | 2 |  | 2
99.82 | 28.442 | 0.0796 | -0.9531 | 27.85 | 19.47 | -0.08 | 1866.73 | 887.5 | 5 | 2.15 | 12 | 2 | 2 |  | 2 |  | 2
99.84 | 27.499 | 0.0784 | -1.0814 | 27.33 | 19.27 | -0.08 | 1867.12 | 887.69 | 5 | 2.13 | 12 | 2 | 2 |  | 2 |  | 2
99.86 | 26.701 | 0.0771 | -1.1531 | 26.3 | 19.24 | -0.09 | 1867.5 | 887.88 | 5 | 2.15 | 12 | 2 | 2 |  | 2 |  | 2
99.88 | 25.366 | 0.0759 | -1.1469 | 25.29 | 19.22 | -0.09 | 1867.89 | 888.06 | 5 | 2.18 | 12 | 2 | 2 |  | 2 |  | 2
99.9 | 24.48 | 0.0776 | -1.0804 | 24.27 | 19.24 | -0.09 | 1868.27 | 888.25 | 5 | 2.21 | 12 | 2 | 2 |  | 2 |  | 2
99.92 | 23.612 | 0.0836 | -0.9562 | 23.66 | 19.27 | -0.09 | 1868.66 | 888.44 | 5 | 2.23 | 12 | 2 | 2 |  | 2 |  | 2
99.94 | 23.731 | [8 empty] | 2.22 |  | 2 | 2 |  | 2 |  | 2
99.96 | 23.85 | [8 empty] | 2.22 |  | 2 | 2 |  | 2 |  | 2
99.98 | 23.97 | [8 empty] | 2.21 |  | 2 | 2 |  | 2 |  | 2
100 | 24.089 | 0.069 | -0.6123 | 23.9 | 19.08 | -0.07 | 1870.19 | 889.19 | 5 | 2.2 | 12 | 2 | 2 |  | 2 |  | 2
100.02 | 24.522 | 0.0674 | -0.5881 | 24.19 | 19.05 | -0.07 | 1870.57 | 889.37 | 5 | 2.19 | 12 | 2 | 2 |  | 2 |  | 2
100.04 | 24.325 | 0.0658 | -0.593 | 24.12 | 19.02 | -0.07 | 1870.95 | 889.56 | 5 | 2.18 | 12 | 2 | 2 |  | 2 |  | 2
100.06 | 23.876 | 0.0641 | -0.5831 | 23.71 | 18.99 | -0.07 | 1871.33 | 889.74 | 5 | 2.19 | 12 | 2 | 2 |  | 2 |  | 2
100.08 | 23.297 | 0.0631 | -0.5991 | 22.83 | 18.9 | -0.08 | 1871.71 | 889.92 | 5 | 2.2 | 12 | 2 | 2 |  | 2 |  | 2
100.1 | 21.694 | 0.0525 | -0.6334 | 22 | 18.79 | -0.08 | 1872.08 | 890.1 | 5 | 2.22 | 12 | 2 | 2 |  | 2 |  | 2
100.12 | 21.382 | 0.0511 | -0.5817 | 21.14 | 18.68 | -0.08 | 1872.46 | 890.28 | 5 | 2.23 | 12 | 2 | 2 |  | 2 |  | 2
100.14 | 20.697 | 0.0496 | -0.5997 | 20.47 | 18.64 | -0.09 | 1872.83 | 890.46 | 5 | 2.25 | 12 | 2 | 2 |  | 2 |  | 2
100.16 | 19.709 | 0.0481 | -0.6465 | 19.78 | 18.6 | -0.09 | 1873.2 | 890.63 | 5 | 2.26 | 12 | 2 | 2 |  | 2 |  | 2
100.18 | 19.325 | 0.0484 | -0.6361 | 19.19 | 18.6 | -0.09 | 1873.57 | 890.81 | 5 | 2.28 | 12 | 2 | 2 |  | 2 |  | 2
100.2 | 18.92 | 0.0513 | -0.6028 | 18.91 | 18.64 | -0.09 | 1873.95 | 890.98 | 5 | 2.3 | 12 | 2 | 2 |  | 2 |  | 2
100.22 | 19.072 | [8 empty] | 2.29 |  | 2 | 2 |  | 2 |  | 2
100.24 | 19.224 | 0.0477 | -0.4515 | 19.11 | 18.58 | -0.08 | 1874.69 | 891.34 | 5 | 2.28 | 12 | 2 | 2 |  | 2 |  | 2
100.26 | 19.555 | 0.0437 | -0.422 | 19.37 | 18.48 | -0.08 | 1875.06 | 891.51 | 5 | 2.26 | 12 | 2 | 2 |  | 2 |  | 2
100.28 | 19.611 | 0.0412 | -0.4572 | 19.47 | 18.42 | -0.08 | 1875.43 | 891.68 | 5 | 2.26 | 12 | 2 | 2 |  | 2 |  | 2
100.3 | 19.505 | 0.0407 | -0.4716 | 19.24 | 18.39 | -0.08 | 1875.8 | 891.85 | 5 | 2.26 | 12 | 2 | 2 |  | 2 |  | 2
100.32 | 18.897 | 0.0403 | -0.5263 | 18.75 | 18.36 | -0.09 | 1876.16 | 892.02 | 5 | 2.27 | 12 | 2 | 2 |  | 2 |  | 2
100.34 | 18.145 | 0.0398 | -0.5543 | 17.98 | 18.35 | -0.1 | 1876.53 | 892.2 | 5 | 2.3 | 12 | 2 | 2 |  | 2 |  | 2
100.36 | 17.232 | 0.0412 | -0.6054 | 17.08 | 18.38 | -0.1 | 1876.9 | 892.37 | 5 | 2.33 | 12 | 2 | 3 | * | 2 |  | 2
100.38 | 16.207 | 0.0454 | -0.5919 | 16.31 | 18.44 | -0.11 | 1877.27 | 892.54 | 5 | 2.37 | 12 | 2 | 3 | * | 2 |  | 2
100.4 | 15.845 | 0.0488 | -0.5547 | 15.76 | 18.49 | -0.11 | 1877.64 | 892.71 | 5 | 2.4 | 12 | 2 | 3 | * | 2 |  | 2
100.42 | 15.544 | 0.0485 | -0.5027 | 10.39 | 17.89 | -0.16 | 1878 | 892.87 | 5 | 2.62 | 12 | 2 | 4 | * | 2 |  | 2
100.44 | 16.144 | [8 empty] | 1.31 |  | 2 | 1 |  | 1 | * | 2
100.46 | 16.743 |  | -0.337 | 0 | 17 | 0 | 1878.68 | 893.16 | 0 | 0 | 12 | 2 | 1 |  | 1 | * | 2
100.48 | 16.83 |  | -0.3188 | 0 | 17 | 0 | 1879.02 | 893.31 | 0 | 0 | 12 | 2 | 1 |  | 1 | * | 2
100.5 | 16.586 |  | -0.3125 | 0 | 17 | 0 | 1879.36 | 893.45 | 0 | 0 | 12 | 2 | 1 |  | 1 | * | 2
100.52 | 15.124 | [8 empty] | 0.75 |  | 2 | 1 |  | 1 | * | 2
100.54 | 13.662 | [8 empty] | 1.5 |  | 2 | 1 |  | 1 | * | 2
100.56 | 12.2 | [8 empty] | 2.24 |  | 2 | 2 | * | 5 |  | 5
100.58 | 10.738 | 0.208 | -0.0662 | 9.95 | 19.99 | -0.14 | 1880.92 | 894.23 | 3 | 2.99 | 13 | 4 | 5 |  | 5 |  | 5
100.6 | 8.483 | 0.2162 | -0.4624 | 8.83 | 20 | -0.19 | 1881.32 | 894.43 | 3 | 3.1 | 13 | 4 | 5 |  | 5 |  | 5
100.62 | 7.451 | 0.2229 | -0.3791 | 7.41 | 19.95 | -0.22 | 1881.71 | 894.63 | 3 | 3.24 | 13 | 4 | 5 |  | 5 |  | 5
100.64 | 6.418 | 0.2149 | 0.1565 | 6.73 | 19.87 | -0.2 | 1882.11 | 894.83 | 3 | 3.31 | 13 | 4 | 5 |  | 5 |  | 5
100.66 | 6.289 | 0.1947 | 0.3201 | 6.35 | 19.68 | -0.16 | 1882.51 | 895.03 | 3 | 3.32 | 13 | 4 | 5 |  | 5 |  | 5
100.68 | 6.16 | 0.1347 | 0.3898 | 6.24 | 19.46 | -0.14 | 1882.9 | 895.22 | 3 | 3.29 | 13 | 4 | 5 |  | 5 |  | 5
100.7 | 6.031 | 0.1238 | 0.4345 | 5.79 | 19.25 | -0.14 | 1883.28 | 895.41 | 3 | 3.32 | 13 | 4 | 5 |  | 5 |  | 5
100.72 | 4.911 | 0.1271 | 0.4777 | 5.05 | 19.15 | -0.15 | 1883.66 | 895.6 | 3 | 3.44 | 13 | 4 | 5 |  | 5 |  | 5
100.74 | 3.901 | 0.1195 | 0.6208 | 4.21 | 19.03 | -0.16 | 1884.04 | 895.78 | 3 | 3.61 | 13 | 4 | 5 |  | 5 |  | 5
100.76 | 3.455 | 0.1068 | 0.767 | 3.7 | 18.81 | -0.13 | 1884.42 | 895.96 | 2 | 3.73 | 13 | 4 | 5 |  | 5 |  | 5
100.78 | 3.301 | 0.0799 | 0.8642 | 3.51 | 18.56 | -0.08 | 1884.79 | 896.14 | 2 | 3.75 | 13 | 4 | 5 |  | 5 |  | 5
100.8 | 3.256 | 0.0637 | 0.9564 | 3.46 | 18.17 | -0.03 | 1885.15 | 896.31 | 2 | 3.7 | 13 | 4 | 5 |  | 5 |  | 5
100.82 | 3.25 | 0.0363 | 0.997 | 3.45 | 17.78 | 0.01 | 1885.51 | 896.47 | 3 | 3.63 | 13 | 4 | 5 |  | 5 |  | 5
100.84 | 3.23 | 0.0281 | 1.0662 | 3.44 | 17.4 | 0.05 | 1885.86 | 896.62 | 3 | 3.57 | 13 | 4 | 5 |  | 5 |  | 5
100.86 | 3.198 | 0.028 | 1.1348 | 3.43 | 17.29 | 0.09 | 1886.2 | 896.77 | 3 | 3.56 | 13 | 4 | 5 |  | 5 |  | 5
100.88 | 3.18 | 0.0274 | 1.1867 | 3.42 | 17.27 | 0.13 | 1886.55 | 896.92 | 3 | 3.56 | 13 | 4 | 5 |  | 5 |  | 5
100.9 | 3.196 | [8 empty] | 3.56 |  | 4 | 5 |  | 5 |  | 5
100.92 | 3.212 | [8 empty] | 3.56 |  | 4 | 5 |  | 5 |  | 5
100.94 | 3.228 | 0.0337 | 1.3784 | 3.5 | 17.46 | 0.23 | 1887.59 | 897.37 | 3 | 3.56 | 13 | 4 | 5 |  | 5 |  | 5
100.96 | 3.281 | 0.0358 | 1.4243 | 3.56 | 17.58 | 0.25 | 1887.94 | 897.52 | 3 | 3.55 | 13 | 4 | 5 |  | 5 |  | 5
100.98 | 3.327 | 0.0373 | 1.43 | 3.59 | 17.63 | 0.27 | 1888.29 | 897.68 | 3 | 3.55 | 13 | 4 | 5 |  | 5 |  | 5
101 | 3.294 | 0.0377 | 1.4796 | 3.57 | 17.66 | 0.29 | 1888.65 | 897.84 | 3 | 3.56 | 13 | 4 | 5 |  | 5 |  | 5
101.02 | 3.198 | 0.0385 | 1.5356 | 3.53 | 17.72 | 0.33 | 1889 | 898 | 3 | 3.59 | 13 | 4 | 5 |  | 5 |  | 5
101.04 | 3.21 | [8 empty] | 3.57 |  | 4 | 5 |  | 5 |  | 5
101.06 | 3.223 | [8 empty] | 3.54 |  | 4 | 5 |  | 5 |  | 5
101.08 | 3.235 | 0.029 | 1.619 | 3.55 | 17.35 | 0.38 | 1890.05 | 898.46 | 3 | 3.52 | 13 | 4 | 5 |  | 5 |  | 5
101.1 | 3.254 | 0.0281 | 1.6609 | 3.58 | 17.32 | 0.4 | 1890.4 | 898.61 | 3 | 3.51 | 13 | 4 | 5 |  | 5 |  | 5
101.12 | 3.262 | [8 empty] | 3.5 |  | 4 | 5 |  | 5 |  | 5
101.14 | 3.271 | 0.0284 | 1.7561 | 3.63 | 17.32 | 0.43 | 1891.09 | 898.91 | 3 | 3.49 | 13 | 4 | 5 |  | 5 |  | 5
101.16 | 3.331 | 0.0289 | 1.79 | 3.68 | 17.34 | 0.45 | 1891.44 | 899.06 | 3 | 3.48 | 13 | 4 | 5 |  | 5 |  | 5
101.18 | 3.351 | 0.028 | 1.815 | 3.72 | 17.35 | 0.45 | 1891.79 | 899.21 | 3 | 3.47 | 13 | 4 | 5 |  | 5 |  | 5
101.2 | 3.379 | 0.029 | 1.8391 | 3.73 | 17.36 | 0.47 | 1892.13 | 899.36 | 3 | 3.46 | 13 | 4 | 5 |  | 5 |  | 5
101.22 | 3.342 | 0.0298 | 1.888 | 3.72 | 17.37 | 0.49 | 1892.48 | 899.51 | 3 | 3.47 | 13 | 4 | 5 |  | 5 |  | 5
101.24 | 3.344 | [8 empty] | 3.49 |  | 4 | 5 |  | 5 |  | 5
101.26 | 3.345 | 0.0427 | 1.9547 | 3.81 | 17.82 | 0.5 | 1893.19 | 899.83 | 3 | 3.51 | 13 | 4 | 5 |  | 5 |  | 5
101.28 | 3.62 | 0.0569 | 1.997 | 4.03 | 18.06 | 0.46 | 1893.55 | 899.99 | 3 | 3.49 | 13 | 4 | 5 |  | 5 |  | 5
101.3 | 3.921 | 0.0549 | 2 | 4.23 | 18.17 | 0.41 | 1893.91 | 900.16 | 3 | 3.45 | 13 | 4 | 5 |  | 5 |  | 5
101.32 | 3.973 | 0.0558 | 1.8312 | 4.24 | 18.17 | 0.38 | 1894.28 | 900.33 | 3 | 3.45 | 13 | 4 | 5 |  | 5 |  | 5
101.34 | 3.682 | 0.0576 | 1.8436 | 4.07 | 18.17 | 0.4 | 1894.64 | 900.49 | 3 | 3.49 | 13 | 4 | 5 |  | 5 |  | 5
101.36 | 3.432 | 0.0572 | 1.9197 | 3.88 | 18.16 | 0.46 | 1895 | 900.66 | 3 | 3.55 | 13 | 4 | 5 |  | 5 |  | 5
101.38 | 3.371 | 0.0564 | 1.9393 | 3.76 | 18.14 | 0.51 | 1895.36 | 900.83 | 3 | 3.58 | 13 | 4 | 5 |  | 5 |  | 5
101.4 | 3.31 | 0.0558 | 1.9831 | 3.72 | 18.12 | 0.54 | 1895.73 | 900.99 | 3 | 3.59 | 13 | 4 | 5 |  | 5 |  | 5
101.42 | 3.442 | [8 empty] | 3.53 |  | 4 | 5 |  | 5 |  | 5
101.44 | 3.573 | 0.0546 | 2.0866 | 4.16 | 18.16 | 0.48 | 1896.45 | 901.33 | 3 | 3.47 | 13 | 4 | 5 |  | 5 |  | 5
101.46 | 4.372 | 0.058 | 2.0971 | 4.54 | 18.22 | 0.39 | 1896.82 | 901.49 | 3 | 3.38 | 13 | 4 | 5 |  | 5 |  | 5
101.48 | 4.477 | 0.0581 | 1.8736 | 4.68 | 18.27 | 0.33 | 1897.18 | 901.66 | 3 | 3.36 | 13 | 4 | 5 |  | 5 |  | 5
101.5 | 4.055 | 0.0605 | 1.7835 | 4.35 | 18.27 | 0.35 | 1897.55 | 901.83 | 3 | 3.44 | 13 | 4 | 5 |  | 5 |  | 5
101.52 | 3.41 | 0.0624 | 1.8697 | 3.94 | 18.32 | 0.42 | 1897.91 | 902 | 3 | 3.56 | 13 | 4 | 5 |  | 5 |  | 5
101.54 | 3.224 | 0.0736 | 1.9288 | 3.66 | 18.17 | 0.52 | 1898.28 | 902.17 | 3 | 3.62 | 13 | 4 | 5 |  | 5 |  | 5
101.56 | 3.205 | 0.0396 | 1.9588 | 3.6 | 17.97 | 0.57 | 1898.64 | 902.33 | 3 | 3.61 | 13 | 4 | 5 |  | 5 |  | 5
101.58 | 3.218 | [8 empty] | 3.56 |  | 4 | 5 |  | 5 |  | 5
101.6 | 3.23 | 0.0317 | 2.0329 | 3.63 | 17.46 | 0.59 | 1899.34 | 902.64 | 3 | 3.52 | 13 | 4 | 5 |  | 5 |  | 5
101.62 | 3.238 | 0.0278 | 2.0462 | 3.65 | 17.35 | 0.6 | 1899.68 | 902.79 | 3 | 3.49 | 13 | 4 | 5 |  | 5 |  | 5
101.64 | 3.265 | 0.027 | 2.0794 | 3.67 | 17.28 | 0.61 | 1900.03 | 902.94 | 3 | 3.47 | 13 | 4 | 5 |  | 5 |  | 5
101.66 | 3.271 | 0.0263 | 2.109 | 3.71 | 17.25 | 0.61 | 1900.38 | 903.09 | 3 | 3.46 | 13 | 4 | 5 |  | 5 |  | 5
101.68 | 3.331 | 0.0255 | 2.1355 | 3.74 | 17.23 | 0.61 | 1900.72 | 903.24 | 3 | 3.44 | 13 | 4 | 5 |  | 5 |  | 5
101.7 | 3.344 | 0.0254 | 2.1265 | 3.74 | 17.24 | 0.61 | 1901.06 | 903.39 | 3 | 3.44 | 13 | 4 | 5 |  | 5 |  | 5
101.72 | 3.271 | 0.0268 | 2.1236 | 3.7 | 17.25 | 0.64 | 1901.41 | 903.54 | 3 | 3.46 | 13 | 4 | 5 |  | 5 |  | 5
101.74 | 3.191 | 0.0269 | 2.1682 | 3.64 | 17.28 | 0.67 | 1901.76 | 903.69 | 3 | 3.48 | 13 | 4 | 5 |  | 5 |  | 5
101.76 | 3.2 | [8 empty] | 3.49 |  | 4 | 5 |  | 5 |  | 5
101.78 | 3.21 | 0.0281 | 2.2001 | 3.63 | 17.26 | 0.7 | 1902.45 | 903.98 | 3 | 3.49 | 13 | 4 | 5 |  | 5 |  | 5
101.8 | 3.212 | [8 empty] | 3.48 |  | 4 | 5 |  | 5 |  | 5
101.82 | 3.213 | 0.0242 | 2.2127 | 3.65 | 17.15 | 0.7 | 1903.13 | 904.28 | 3 | 3.46 | 13 | 4 | 5 |  | 5 |  | 5
101.84 | 3.226 | 0.0238 | 2.2273 | 3.65 | 17.13 | 0.7 | 1903.48 | 904.43 | 3 | 3.46 | 13 | 4 | 5 |  | 5 |  | 5
101.86 | 3.18 | 0.0235 | 2.2434 | 3.63 | 17.12 | 0.72 | 1903.82 | 904.57 | 3 | 3.47 | 13 | 4 | 5 |  | 5 |  | 5
101.88 | 3.127 | 0.0234 | 2.2614 | 3.59 | 17.11 | 0.75 | 1904.16 | 904.72 | 3 | 3.48 | 13 | 4 | 5 |  | 5 |  | 5
101.9 | 3.13 | [8 empty] | 3.48 |  | 4 | 5 |  | 5 |  | 5
101.92 | 3.134 | 0.0232 | 2.284 | 3.59 | 17.11 | 0.76 | 1904.84 | 905.01 | 3 | 3.48 | 13 | 4 | 5 |  | 5 |  | 5
101.94 | 3.159 | 0.0237 | 2.2916 | 3.64 | 17.18 | 0.75 | 1905.19 | 905.16 | 3 | 3.47 | 13 | 4 | 5 |  | 5 |  | 5
101.96 | 3.249 | 0.0279 | 2.3003 | 3.7 | 17.27 | 0.72 | 1905.53 | 905.31 | 3 | 3.46 | 13 | 4 | 5 |  | 5 |  | 5
101.98 | 3.326 | 0.0284 | 2.3055 | 3.79 | 17.35 | 0.69 | 1905.88 | 905.46 | 3 | 3.45 | 13 | 4 | 5 |  | 5 |  | 5
102 | 3.409 | 0.0289 | 2.2967 | 3.84 | 17.37 | 0.67 | 1906.23 | 905.61 | 3 | 3.44 | 13 | 4 | 5 |  | 5 |  | 5
102.02 | 3.395 | 0.0294 | 2.3092 | 3.83 | 17.41 | 0.68 | 1906.58 | 905.76 | 3 | 3.45 | 13 | 4 | 5 |  | 5 |  | 5
102.04 | 3.286 | 0.0316 | 2.3289 | 3.78 | 17.48 | 0.7 | 1906.93 | 905.91 | 3 | 3.47 | 13 | 4 | 5 |  | 5 |  | 5
102.06 | 3.301 | [8 empty] | 3.48 |  | 4 | 5 |  | 5 |  | 5
102.08 | 3.316 | 0.0358 | 2.2948 | 3.77 | 17.58 | 0.7 | 1907.63 | 906.22 | 3 | 3.49 | 13 | 4 | 5 |  | 5 |  | 5
102.1 | 3.322 | 0.0344 | 2.3173 | 3.82 | 17.6 | 0.68 | 1907.98 | 906.38 | 3 | 3.48 | 13 | 4 | 5 |  | 5 |  | 5
102.12 | 3.444 | 0.0355 | 2.3225 | 3.86 | 17.59 | 0.68 | 1908.33 | 906.53 | 3 | 3.46 | 13 | 4 | 5 |  | 5 |  | 5
102.14 | 3.421 | 0.0344 | 2.3237 | 3.87 | 17.57 | 0.68 | 1908.68 | 906.69 | 3 | 3.46 | 13 | 4 | 5 |  | 5 |  | 5
102.16 | 3.338 | 0.0331 | 2.3295 | 3.8 | 17.53 | 0.71 | 1909.03 | 906.84 | 3 | 3.47 | 13 | 4 | 5 |  | 5 |  | 5
102.18 | 3.246 | 0.0319 | 2.3585 | 3.72 | 17.47 | 0.75 | 1909.38 | 907 | 3 | 3.49 | 13 | 4 | 5 |  | 5 |  | 5
102.2 | 3.214 | [8 empty] | 3.5 |  | 4 | 5 |  | 5 |  | 5
102.22 | 3.183 | 0.029 | 2.379 | 3.65 | 17.37 | 0.79 | 1910.08 | 907.3 | 3 | 3.5 | 13 | 4 | 5 |  | 5 |  | 5
102.24 | 3.182 | 0.028 | 2.3881 | 3.65 | 17.32 | 0.8 | 1910.43 | 907.45 | 3 | 3.49 | 13 | 4 | 5 |  | 5 |  | 5
102.26 | 3.186 | [8 empty] | 3.49 |  | 4 | 5 |  | 5 |  | 5
102.28 | 3.19 | [8 empty] | 3.48 |  | 4 | 5 |  | 5 |  | 5
102.3 | 3.194 | 0.0281 | 2.4228 | 3.67 | 17.32 | 0.8 | 1911.46 | 907.9 | 3 | 3.48 | 13 | 4 | 5 |  | 5 |  | 5
102.32 | 3.202 | 0.0294 | 2.4225 | 3.69 | 17.35 | 0.8 | 1911.81 | 908.05 | 3 | 3.48 | 13 | 4 | 5 |  | 5 |  | 5
102.34 | 3.22 | 0.0283 | 2.4378 | 3.7 | 17.36 | 0.8 | 1912.16 | 908.2 | 3 | 3.48 | 13 | 4 | 5 |  | 5 |  | 5
102.36 | 3.229 | 0.0293 | 2.447 | 3.71 | 17.37 | 0.8 | 1912.5 | 908.35 | 3 | 3.48 | 13 | 4 | 5 |  | 5 |  | 5
102.38 | 3.223 | 0.03 | 2.4673 | 3.7 | 17.37 | 0.81 | 1912.85 | 908.5 | 3 | 3.49 | 13 | 4 | 5 |  | 5 |  | 5
102.4 | 3.204 | [8 empty] | 3.5 |  | 4 | 5 |  | 5 |  | 5
102.42 | 3.184 | 0.0292 | 2.4534 | 3.66 | 17.35 | 0.83 | 1913.55 | 908.81 | 3 | 3.5 | 13 | 4 | 5 |  | 5 |  | 5
102.44 | 3.296 | [8 empty] | 3.5 |  | 4 | 5 |  | 5 |  | 5
102.46 | 3.407 | [8 empty] | 3.5 |  | 4 | 5 |  | 5 |  | 5
102.48 | 3.519 | 0.0743 | 2.5352 | 4.3 | 18.5 | 0.64 | 1914.63 | 909.3 | 3 | 3.5 | 13 | 4 | 5 |  | 5 |  | 5
102.5 | 4.706 | 0.0971 | 2.63 | 5.44 | 18.85 | 0.44 | 1915.01 | 909.48 | 3 | 3.32 | 13 | 4 | 5 |  | 5 |  | 5
102.52 | 6.553 | 0.1084 | 2.4735 | 6.16 | 19.04 | 0.25 | 1915.39 | 909.67 | 3 | 3.23 | 13 | 4 | 5 |  | 5 |  | 5
102.54 | 6 | 0.1111 | 1.0455 | 6.33 | 19.09 | 0.11 | 1915.77 | 909.85 | 3 | 3.22 | 13 | 4 | 5 |  | 5 |  | 5
102.56 | 5.547 | 0.1058 | 0.9515 | 5.87 | 19.12 | 0.01 | 1916.15 | 910.04 | 3 | 3.29 | 13 | 4 | 5 |  | 5 |  | 5
102.58 | 5.424 | 0.128 | 1.1763 | 5.66 | 19.27 | 0.04 | 1916.54 | 910.23 | 3 | 3.36 | 13 | 4 | 5 |  | 5 |  | 5
102.6 | 5.302 | 0.1611 | 1.3937 | 5.55 | 19.42 | 0.07 | 1916.93 | 910.42 | 3 | 3.41 | 13 | 4 | 5 |  | 5 |  | 5
102.62 | 5.18 | 0.1669 | 1.2136 | 5.41 | 19.52 | 0.04 | 1917.32 | 910.61 | 3 | 3.46 | 13 | 4 | 5 |  | 5 |  | 5
102.64 | 5.211 | [8 empty] | 3.47 |  | 4 | 5 |  | 5 |  | 5
102.66 | 5.242 | [8 empty] | 3.48 |  | 4 | 5 |  | 5 |  | 5
102.68 | 5.273 | 0.2049 | 0.991 | 5.48 | 19.75 | 0 | 1918.5 | 911.2 | 3 | 3.49 | 13 | 4 | 5 |  | 5 |  | 5
102.7 | 5.385 | 0.2228 | 1.1597 | 5.65 | 19.78 | 0 | 1918.89 | 911.4 | 3 | 3.47 | 13 | 4 | 5 |  | 5 |  | 5
102.72 | 5.686 | 0.188 | 0.8336 | 5.7 | 19.73 | -0.02 | 1919.29 | 911.6 | 3 | 3.45 | 13 | 4 | 5 |  | 5 |  | 5
102.74 | 5.701 | [8 empty] | 3.44 |  | 4 | 5 |  | 5 |  | 5
102.76 | 5.716 | [8 empty] | 3.42 |  | 4 | 5 |  | 5 |  | 5
102.78 | 5.731 | [8 empty] | 3.4 |  | 4 | 5 |  | 5 |  | 5
102.8 | 5.746 | 0.2248 | 1.3726 | 6.13 | 19.78 | 0.03 | 1920.86 | 912.39 | 3 | 3.39 | 13 | 4 | 5 |  | 5 |  | 5
102.82 | 6.31 | 0.2125 | 0.8196 | 6.25 | 19.87 | -0.02 | 1921.26 | 912.59 | 3 | 3.39 | 13 | 4 | 5 |  | 5 |  | 5
102.84 | 6.127 | 0.2089 | 0.6105 | 6.25 | 19.84 | -0.09 | 1921.65 | 912.79 | 3 | 3.38 | 13 | 4 | 5 |  | 5 |  | 5
102.86 | 5.944 | 0.2054 | 0.4575 | 6.07 | 19.8 | -0.09 | 1922.05 | 912.99 | 3 | 3.4 | 13 | 4 | 5 |  | 5 |  | 5
102.88 | 6.081 | [8 empty] | 3.36 |  | 4 | 5 |  | 5 |  | 5
102.9 | 6.219 | [8 empty] | 3.32 |  | 4 | 5 |  | 5 |  | 5
102.92 | 6.356 | 0.1419 | 1.2359 | 6.43 | 19.5 | -0.01 | 1923.23 | 913.58 | 3 | 3.28 | 13 | 4 | 5 |  | 5 |  | 5
102.94 | 6.462 | 0.1192 | 0.5085 | 6.07 | 19.25 | -0.06 | 1923.61 | 913.77 | 3 | 3.29 | 13 | 4 | 5 |  | 5 |  | 5
102.96 | 4.95 | 0.1187 | 0.4823 | 5.44 | 19.13 | -0.12 | 1924 | 913.96 | 3 | 3.37 | 13 | 4 | 5 |  | 5 |  | 5
102.98 | 4.537 | 0.1172 | 0.8213 | 4.83 | 19.13 | -0.07 | 1924.38 | 914.14 | 3 | 3.5 | 13 | 4 | 5 |  | 5 |  | 5
103 | 4.531 | 0.1331 | 1.0755 | 4.74 | 19.14 | 0.02 | 1924.76 | 914.33 | 3 | 3.52 | 13 | 4 | 5 |  | 5 |  | 5
103.02 | 4.526 | 0.1266 | 1.2701 | 4.77 | 19.19 | 0.08 | 1925.15 | 914.52 | 3 | 3.52 | 13 | 4 | 5 |  | 5 |  | 5
103.04 | 4.623 | [8 empty] | 3.48 |  | 4 | 5 |  | 5 |  | 5
103.06 | 4.719 | 0.1387 | 1.4241 | 5.28 | 19.3 | 0.14 | 1925.92 | 914.9 | 3 | 3.44 | 13 | 4 | 5 |  | 5 |  | 5
103.08 | 5.708 | 0.1448 | 1.6426 | 6.04 | 19.42 | 0.15 | 1926.3 | 915.09 | 3 | 3.33 | 13 | 4 | 5 |  | 5 |  | 5
103.1 | 6.698 | 0.1572 | 1.8617 | 7.45 | 19.55 | 0.11 | 1926.69 | 915.28 | 3 | 3.16 | 13 | 4 | 5 |  | 5 |  | 5
103.12 | 8.971 | 0.1584 | 1.3592 | 8.49 | 19.69 | 0.04 | 1927.09 | 915.48 | 3 | 3.08 | 13 | 4 | 5 |  | 5 |  | 5
103.14 | 9.018 | 0.1832 | 0.6229 | 8.8 | 19.78 | -0.05 | 1927.48 | 915.68 | 3 | 3.07 | 13 | 4 | 5 |  | 5 |  | 5
103.16 | 8.018 | 0.1916 | 0.0129 | 7.61 | 19.82 | -0.13 | 1927.88 | 915.88 | 3 | 3.2 | 13 | 4 | 5 |  | 5 |  | 5
103.18 | 5.61 | 0.2029 | 0.2102 | 6.33 | 19.8 | -0.19 | 1928.28 | 916.08 | 3 | 3.36 | 13 | 4 | 5 |  | 5 |  | 5
103.2 | 5.25 | 0.2122 | 0.3598 | 5.27 | 19.71 | -0.18 | 1928.67 | 916.28 | 3 | 3.53 | 13 | 4 | 5 |  | 5 |  | 5
103.22 | 4.7 | 0.1804 | 0.6394 | 3.38 | 19.06 | -0.47 | 1929.05 | 916.46 | 2 | 3.93 | 13 | 4 | 5 |  | 5 |  | 5
103.24 | 4.305 |  | 0.6893 | 0 | 17 | 0 | 1929.39 | 916.61 | 0 | 0 | 13 | 4 | 1 |  | 1 | * | 5
103.26 | 4.199 |  | 0.9476 | 0 | 17 | 0 | 1929.73 | 916.75 | 0 | 0 | 13 | 4 | 1 |  | 1 | * | 5
103.28 | 4.182 |  | 1.2391 | 0 | 17 | 0 | 1930.07 | 916.9 | 0 | 0 | 13 | 4 | 1 |  | 1 | * | 5
103.3 | 4.074 |  | 1.2799 | 0 | 17 | 0 | 1930.41 | 917.04 | 0 | 0 | 13 | 4 | 1 |  | 1 | * | 5
103.32 | 4.048 | [8 empty] | 0.46 |  | 4 | 1 |  | 1 | * | 5
103.34 | 4.021 | [8 empty] | 0.91 |  | 4 | 1 |  | 1 | * | 5
103.36 | 3.995 | [8 empty] | 1.37 |  | 4 | 1 |  | 1 | * | 5
103.38 | 3.968 | [8 empty] | 1.82 |  | 4 | 1 |  | 1 | * | 5
103.4 | 3.942 | [8 empty] | 2.28 |  | 4 | 2 | * | 5 |  | 5
103.42 | 3.916 | [8 empty] | 2.74 |  | 4 | 4 | * | 5 |  | 5
103.44 | 3.889 | [8 empty] | 3.19 |  | 4 | 5 |  | 5 |  | 5
103.46 | 3.863 | 0.077 | 0.8374 | 3.81 | 18.5 | -0.08 | 1933.27 | 918.33 | 3 | 3.65 | 13 | 4 | 5 |  | 5 |  | 5
103.48 | 3.404 | 0.0773 | 0.88 | 3.7 | 18.51 | -0.07 | 1933.64 | 918.5 | 2 | 3.69 | 13 | 4 | 5 |  | 5 |  | 5
103.5 | 3.397 | [8 empty] | 3.72 |  | 4 | 5 |  | 5 |  | 5
103.52 | 3.39 | 0.0859 | 1.0814 | 3.56 | 18.6 | 0.04 | 1934.38 | 918.85 | 2 | 3.76 | 13 | 4 | 5 |  | 5 |  | 5
103.54 | 3.345 | 0.0902 | 1.1825 | 3.58 | 18.71 | 0.1 | 1934.76 | 919.03 | 2 | 3.78 | 13 | 4 | 5 |  | 5 |  | 5
103.56 | 4.122 | [8 empty] | 3.6 |  | 4 | 5 |  | 5 |  | 5
103.58 | 4.898 | 0.1259 | 1.4597 | 5.21 | 19.13 | 0.12 | 1935.52 | 919.4 | 3 | 3.42 | 13 | 4 | 5 |  | 5 |  | 5
103.6 | 6.593 | 0.1268 | 1.4881 | 6.25 | 19.26 | 0.06 | 1935.9 | 919.59 | 3 | 3.27 | 13 | 4 | 5 |  | 5 |  | 5
103.62 | 6.485 | 0.128 | 0.9393 | 6.11 | 19.26 | 0.04 | 1936.29 | 919.78 | 3 | 3.29 | 13 | 4 | 5 |  | 5 |  | 5
103.64 | 4.545 | 0.1288 | 1.0893 | 5.33 | 19.23 | 0.03 | 1936.67 | 919.96 | 3 | 3.42 | 13 | 4 | 5 |  | 5 |  | 5
103.66 | 4.302 | 0.1327 | 1.3347 | 4.56 | 19.17 | 0.1 | 1937.06 | 920.15 | 3 | 3.57 | 13 | 4 | 5 |  | 5 |  | 5
103.68 | 4.06 | 0.1284 | 1.41 | 4.4 | 19 | 0.16 | 1937.44 | 920.33 | 3 | 3.58 | 13 | 4 | 5 |  | 5 |  | 5
103.7 | 4.005 | 0.0804 | 1.4813 | 4.3 | 18.75 | 0.2 | 1937.81 | 920.51 | 3 | 3.56 | 13 | 4 | 5 |  | 5 |  | 5
103.72 | 3.95 | 0.068 | 1.5584 | 4.26 | 18.48 | 0.24 | 1938.18 | 920.69 | 3 | 3.51 | 13 | 4 | 5 |  | 5 |  | 5
103.74 | 4.109 | [8 empty] | 3.47 |  | 4 | 5 |  | 5 |  | 5
103.76 | 4.268 | 0.0666 | 1.7298 | 4.63 | 18.55 | 0.25 | 1938.92 | 921.03 | 3 | 3.44 | 13 | 4 | 5 |  | 5 |  | 5
103.78 | 4.712 | 0.0905 | 1.6482 | 4.9 | 18.67 | 0.24 | 1939.29 | 921.21 | 3 | 3.4 | 13 | 4 | 5 |  | 5 |  | 5
103.8 | 4.689 | 0.0899 | 1.8032 | 5 | 18.8 | 0.24 | 1939.67 | 921.39 | 3 | 3.4 | 13 | 4 | 5 |  | 5 |  | 5
103.82 | 4.555 | 0.0943 | 1.7841 | 4.93 | 18.83 | 0.26 | 1940.05 | 921.57 | 3 | 3.42 | 13 | 4 | 5 |  | 5 |  | 5
103.84 | 4.477 | 0.0986 | 1.7604 | 4.84 | 18.87 | 0.28 | 1940.42 | 921.75 | 3 | 3.45 | 13 | 4 | 5 |  | 5 |  | 5
103.86 | 4.399 | 0.103 | 1.9224 | 4.77 | 18.91 | 0.3 | 1940.8 | 921.93 | 3 | 3.47 | 13 | 4 | 5 |  | 5 |  | 5
103.88 | 4.4 | [8 empty] | 3.49 |  | 4 | 5 |  | 5 |  | 5
103.9 | 4.4 | 0.1058 | 1.8965 | 4.69 | 18.94 | 0.33 | 1941.56 | 922.3 | 3 | 3.5 | 13 | 4 | 5 |  | 5 |  | 5
103.92 | 4.183 | 0.1072 | 1.9283 | 4.61 | 19 | 0.35 | 1941.94 | 922.48 | 3 | 3.53 | 13 | 4 | 5 |  | 5 |  | 5
103.94 | 4.484 | [8 empty] | 3.42 |  | 4 | 5 |  | 5 |  | 5
103.96 | 4.785 | 0.1399 | 2.0257 | 6.15 | 19.34 | 0.26 | 1942.71 | 922.86 | 3 | 3.3 | 13 | 4 | 5 |  | 5 |  | 5
103.98 | 8.317 | 0.1461 | 2.2686 | 7.66 | 19.51 | 0.12 | 1943.1 | 923.05 | 3 | 3.13 | 13 | 4 | 5 |  | 5 |  | 5
104 | 8.852 | 0.155 | 0.8837 | 8.05 | 19.57 | 0.04 | 1943.49 | 923.25 | 3 | 3.1 | 13 | 4 | 5 |  | 5 |  | 5
104.02 | 6.223 | 0.1544 | 0.6021 | 7.2 | 19.58 | -0.04 | 1943.88 | 923.44 | 3 | 3.2 | 13 | 4 | 5 |  | 5 |  | 5
104.04 | 6.065 | 0.1682 | 0.8769 | 6.26 | 19.59 | -0.01 | 1944.27 | 923.64 | 3 | 3.34 | 13 | 4 | 5 |  | 5 |  | 5
104.06 | 5.906 | 0.182 | 1.4261 | 6.16 | 19.67 | 0.06 | 1944.67 | 923.84 | 3 | 3.37 | 13 | 4 | 5 |  | 5 |  | 5
104.08 | 6.03 | [8 empty] | 3.37 |  | 4 | 5 |  | 5 |  | 5
104.1 | 6.153 | 0.1848 | 1.3163 | 6.2 | 19.69 | 0.04 | 1945.45 | 924.23 | 3 | 3.37 | 13 | 4 | 5 |  | 5 |  | 5
104.12 | 5.968 | 0.1737 | 0.732 | 6.17 | 19.64 | -0.01 | 1945.85 | 924.43 | 3 | 3.36 | 13 | 4 | 5 |  | 5 |  | 5
104.14 | 5.782 | 0.1719 | 0.9263 | 5.97 | 19.59 | -0.02 | 1946.24 | 924.63 | 3 | 3.38 | 13 | 4 | 5 |  | 5 |  | 5
104.16 | 5.881 | [8 empty] | 3.34 |  | 4 | 5 |  | 5 |  | 5
104.18 | 5.981 | [8 empty] | 3.31 |  | 4 | 5 |  | 5 |  | 5
104.2 | 6.08 | 0.1769 | 1.6587 | 6.87 | 19.68 | 0.07 | 1947.42 | 925.21 | 3 | 3.27 | 13 | 4 | 5 |  | 5 |  | 5
104.22 | 8.001 | 0.1854 | 0.9947 | 7.59 | 19.77 | -0.02 | 1947.81 | 925.41 | 3 | 3.2 | 13 | 4 | 5 |  | 5 |  | 5
104.24 | 8.148 | 0.1939 | 0.0987 | 7.68 | 19.83 | -0.11 | 1948.21 | 925.61 | 3 | 3.2 | 13 | 4 | 5 |  | 5 |  | 5
104.26 | 6.658 | 0.2034 | 0.1006 | 6.64 | 19.82 | -0.18 | 1948.6 | 925.81 | 3 | 3.33 | 13 | 4 | 5 |  | 5 |  | 5
104.28 | 5.018 | 0.2108 | 0.3118 | 5.61 | 19.79 | -0.18 | 1949 | 926.01 | 3 | 3.49 | 13 | 4 | 5 |  | 5 |  | 5
104.3 | 4.933 | 0.2112 | 0.6785 | 5.08 | 19.68 | -0.09 | 1949.39 | 926.21 | 3 | 3.57 | 13 | 4 | 5 |  | 5 |  | 5
104.32 | 4.847 | 0.167 | 1.2065 | 5.06 | 19.6 | 0.02 | 1949.79 | 926.41 | 3 | 3.55 | 13 | 4 | 5 |  | 5 |  | 5
104.34 | 4.998 | [8 empty] | 3.46 |  | 4 | 5 |  | 5 |  | 5
104.36 | 5.15 | 0.0974 | 1.5306 | 5.45 | 19.05 | 0.13 | 1950.55 | 926.78 | 3 | 3.37 | 13 | 4 | 5 |  | 5 |  | 5
104.38 | 5.537 | 0.0652 | 1.5826 | 7.45 | 18.69 | 0.05 | 1950.93 | 926.96 | 3 | 3.01 | 13 | 4 | 5 |  | 5 |  | 5
104.4 | 10.87 | 0.0565 | 0.8631 | 11.67 | 18.59 | 0.02 | 1951.3 | 927.14 | 4 | 2.64 | 13 | 4 | 4 | * | 1 | * | 2
104.42 | 17.893 | 0.0509 | 1.1411 | 18.7 | 18.66 | -0.02 | 1951.67 | 927.31 | 5 | 2.32 | 14 | 1 | 3 | * | 1 | * | 2
104.44 | 26.889 | 0.0487 | 0.3004 | 25.26 | 18.73 | -0.02 | 1952.05 | 927.49 | 5 | 2.14 | 14 | 1 | 2 | * | 1 | * | 2
104.46 | 30.714 | 0.0503 | 0.0153 | 30.24 | 18.79 | -0.03 | 1952.42 | 927.67 | 6 | 2.04 | 14 | 1 | 1 |  | 1 | * | 2
104.48 | 33.064 | 0.0501 | -0.0366 | 33.02 | 18.9 | -0.03 | 1952.8 | 927.85 | 6 | 2 | 14 | 1 | 1 |  | 1 | * | 2
104.5 | 35.296 | 0.0585 | -0.0005 | 35.18 | 19.08 | -0.03 | 1953.18 | 928.04 | 6 | 1.98 | 14 | 1 | 1 |  | 1 | * | 2
104.52 | 37.204 | 0.0734 | -0.0161 | 36.88 | 19.25 | -0.03 | 1953.57 | 928.23 | 6 | 1.96 | 14 | 1 | 1 |  | 1 | * | 2
104.54 | 38.157 | 0.0766 | -0.0985 | 37.89 | 19.39 | -0.03 | 1953.95 | 928.42 | 6 | 1.96 | 14 | 1 | 1 |  | 1 | * | 2
104.56 | 38.33 | 0.0832 | -0.06 | 38.12 | 19.47 | -0.03 | 1954.34 | 928.61 | 6 | 1.97 | 14 | 1 | 1 |  | 1 | * | 2
104.58 | 37.922 | 0.0897 | -0.0467 | 37.46 | 19.55 | -0.03 | 1954.74 | 928.81 | 6 | 1.99 | 14 | 1 | 1 |  | 1 | * | 2
104.6 | 36.161 | 0.0962 | -0.0088 | 36.24 | 19.68 | -0.03 | 1955.13 | 929 | 6 | 2.02 | 14 | 1 | 1 |  | 1 | * | 2
104.62 | 34.642 | 0.1183 | -0.0296 | 34.67 | 19.85 | -0.03 | 1955.53 | 929.2 | 6 | 2.08 | 14 | 1 | 2 |  | 2 |  | 2
104.64 | 33.201 | 0.1434 | 0.0117 | 33.41 | 20.01 | -0.03 | 1955.93 | 929.41 | 5 | 2.13 | 14 | 1 | 2 |  | 2 |  | 2
104.66 | 33.246 | [8 empty] | 2.13 |  | 1 | 2 |  | 2 |  | 2
104.68 | 33.291 | 0.1597 | 0.1739 | 33.81 | 20.18 | -0.03 | 1956.73 | 929.82 | 5 | 2.14 | 14 | 1 | 2 |  | 2 |  | 2
104.7 | 35.686 | 0.1653 | 0.1631 | 35.44 | 20.2 | -0.03 | 1957.14 | 930.03 | 5 | 2.12 | 14 | 1 | 2 |  | 2 |  | 2
104.72 | 37.271 | 0.1582 | 0.0039 | 37.25 | 20.21 | -0.03 | 1957.54 | 930.24 | 5 | 2.08 | 14 | 1 | 2 |  | 2 |  | 2
104.74 | 38.816 | 0.1542 | -0.2234 | 38.49 | 20.15 | -0.03 | 1957.94 | 930.44 | 6 | 2.05 | 14 | 1 | 1 | * | 2 |  | 2
104.76 | 39.492 | 0.1385 | -0.2662 | 39.57 | 20.05 | -0.04 | 1958.34 | 930.65 | 6 | 2.02 | 14 | 1 | 1 | * | 2 |  | 2
104.78 | 40.565 | 0.1144 | -0.3801 | 40.17 | 19.93 | -0.04 | 1958.74 | 930.85 | 6 | 1.99 | 14 | 1 | 1 | * | 2 |  | 2
104.8 | 40.705 | 0.113 | -0.565 | 40.44 | 19.84 | -0.04 | 1959.14 | 931.05 | 6 | 1.98 | 14 | 1 | 1 | * | 2 |  | 2
104.82 | 40.357 | 0.1116 | -0.5611 | 40.05 | 19.83 | -0.04 | 1959.54 | 931.25 | 6 | 1.98 | 14 | 1 | 1 | * | 2 |  | 2
104.84 | 39.427 | 0.1102 | -0.4964 | 39.37 | 20.39 | -0.04 | 1959.94 | 931.46 | 6 | 2.08 | 14 | 1 | 2 |  | 2 |  | 2
104.86 | 38.622 | 0.3294 | -0.3809 | 38.37 | 20.87 | -0.04 | 1960.36 | 931.68 | 5 | 2.18 | 14 | 1 | 2 |  | 2 |  | 2
104.88 | 37.323 | 0.4049 | -0.429 | 34.59 | 21.19 | -0.05 | 1960.79 | 931.91 | 5 | 2.32 | 14 | 1 | 3 | * | 2 |  | 2
104.9 | 28.135 | 0.4189 | -0.7714 | 26.67 | 21.17 | -0.07 | 1961.21 | 932.14 | 5 | 2.5 | 14 | 1 | 3 | * | 2 |  | 2
104.92 | 14.991 | 0.4104 | -0.923 | 17.78 | 21.01 | -0.1 | 1961.63 | 932.36 | 4 | 2.77 | 14 | 1 | 4 | * | 2 |  | 2
104.94 | 10.544 | 0.3985 | -0.0242 | 11.65 | 20.65 | -0.12 | 1962.04 | 932.58 | 3 | 3.03 | 14 | 1 | 5 | * | 2 |  | 2
104.96 | 9.486 | 0.2244 | 0.529 | 9.72 | 20.35 | -0.09 | 1962.45 | 932.79 | 3 | 3.11 | 14 | 1 | 5 | * | 2 |  | 2
104.98 | 8.926 | 0.2221 | 0.5734 | 8.35 | 19.98 | -0.07 | 1962.85 | 932.99 | 3 | 3.16 | 14 | 1 | 5 | * | 2 |  | 2
105 | 8.926 | [8 empty] | 3.16 |  | 1 | 5 | * | 2 |  | 2